## Rekapitulace stavby
Export Komplet | [27 empty] | 2.0 | ZAMOK |  |  |  |  | False | False | {9fc44c2e-49ef-4f20-ab32-3f9f2387048c}
[33 empty] | 0,01 | 21
[33 empty] | 0,01 | 12
|  | REKAPITULACE STAVBY | [17 empty] | v --- níže se nacházejí doplnkové a pomocné údaje k sestavám --- v | [11 empty] | Návod na vyplnění | 0,001
|  | Kód: |  |  |  |  | CSK_M_006_1 | [24 empty] | Měnit lze pouze buňky se žlutým podbarvením! 1) na prvním listu Rekapitulace stavby vyplňte v sestavě a) Souhrnný list - údaje o Uchazeči (přenesou se do ostatních sestav i v jiných listech) b) Rekapitulace objektů - potřebné Ostatní náklady 2) na vybraných listech vyplňte v sestavě a) Krycí list - údaje o Uchazeči, pokud se liší od údajů o Uchazeči na Souhrnném listu (údaje se přenesou do ostatních sestav v daném listu) b) Rekapitulace rozpočtu - potřebné Ostatní náklady c) Celkové náklady za stavbu - ceny u položek - množství, pokud má žluté podbarvení - a v případě potřeby poznámku (ta je ve skrytém sloupci) | 0,01
|  | Stavba: |  |  |  |  | Oprava havarijního stavu dešťové kanalizace Hrádek | [25 empty] | 0,01
|  | KSO: | [13 empty] | CC-CZ: | [16 empty] | 0,01
|  | Místo: | [13 empty] | Datum: |  | 23. 7. 2023 | [14 empty] | 0,01
0,01
|  | Zadavatel: | [13 empty] | IČ: | [16 empty] | 0,01
[16 empty] | DIČ: | [16 empty] | 0,01
0,01
|  | Uchazeč: | [13 empty] | IČ: |  | Vyplň údaj | [14 empty] | 0,01
|  |  | Vyplň údaj | [12 empty] | DIČ: |  | Vyplň údaj | [14 empty] | 0,01
False
|  | Projektant: | [13 empty] | IČ: | [16 empty] | False
[16 empty] | DIČ: | [16 empty] | True
0,01
|  | Zpracovatel: | [13 empty] | IČ: | [16 empty] | 0,01
[16 empty] | DIČ: | [16 empty] | True
Poznámka:
|  | Cena bez DPH | [13 empty] | 0
[8 empty] | Sazba daně |  |  | Základ daně |  |  |  |  | Výše daně
|  | DPH |  | základní |  |  |  | 21% |  |  | 0 |  |  |  |  | 0
|  |  |  | snížená |  |  |  | 12% |  |  | 0 |  |  |  |  | 0
|  |  |  | zákl. přenesená |  |  |  | 21% |  |  | 0 |  |  |  |  | 0
|  |  |  | sníž. přenesená |  |  |  | 12% |  |  | 0 |  |  |  |  | 0
|  |  |  | nulová |  |  |  | 0% |  |  | 0 |  |  |  |  | 0
|  | Cena s DPH | [6 empty] | v |  |  | CZK |  |  |  | 0
|  | Projektant | [11 empty] | Zpracovatel
|  | Datum a podpis: | [7 empty] | Razítko |  |  |  | Datum a podpis: |  |  | Razítko
|  | Objednavatel | [11 empty] | Uchazeč
|  | Datum a podpis: | [7 empty] | Razítko |  |  |  | Datum a podpis: |  |  | Razítko
REKAPITULACE OBJEKTŮ STAVBY A SOUPISŮ PRACÍ
| Kód: | [6 empty] | CSK_M_006_1
| Stavba: | [6 empty] | Oprava havarijního stavu dešťové kanalizace Hrádek
| Místo: | [13 empty] | Datum: |  | 23. 7. 2023
| Zadavatel: | [13 empty] | Projektant: |  |  |  |  | Informatívní údaje z listů zakázek
| Uchazeč: | [13 empty] | Zpracovatel:
| Kód |  |  |  | Popis | [7 empty] | Cena bez DPH [CZK] |  |  |  |  | Cena s DPH [CZK] | Typ | z toho Ostat. náklady [CZK] | DPH [CZK] | Normohodiny [h] | DPH základní [CZK] | DPH snížená [CZK] | DPH základní přenesená [CZK] | DPH snížená přenesená [CZK] | Základna DPH základní | Základna DPH snížená | Základna DPH zákl. přenesená | Základna DPH sníž. přenesená | Základna DPH nulová
| Náklady z rozpočtů | [11 empty] | 0 |  |  |  |  | 0 |  | 0 | 0 | 0 | 0 | 0 | 0 | 0 | 0 | 0 | 0 | 0 | 0 |  | D | 0 |  | IMPORT | {9fc44c2e-49ef-4f20-ab32-3f9f2387048c} | {00000000-0000-0000-0000-000000000000}
/ |  | CSK_M_006_1 |  |  |  | Oprava havarijního stavu dešťové kanalizace Hrádek | [6 empty] | 0 |  |  |  |  | 0 | STA | 0 | 0 | 0 | 0 | 0 | 0 | 0 | 0 | 0 | 0 | 0 | 0 |  |  | 1 | ###NOINSERT### | IMPORT | {9fc44c2e-49ef-4f20-ab32-3f9f2387048c} | {00000000-0000-0000-0000-000000000000}

## CSK_M_006_1 - Oprava hava...
{9fc44c2e-49ef-4f20-ab32-3f9f2387048c}
2
| KRYCÍ LIST SOUPISU PRACÍ | [7 empty] | v --- níže se nacházejí doplnkové a pomocné údaje k sestavám --- v | [8 empty] | False
Stavba:
Oprava havarijního stavu dešťové kanalizace Hrádek
| KSO: |  |  |  |  | CC-CZ:
| Místo: |  |  |  |  | Datum: | 23. 7. 2023
| Zadavatel: |  |  |  |  | IČ:
DIČ:
| Uchazeč: |  |  |  |  | IČ: | Vyplň údaj
|  | Vyplň údaj |  |  |  | DIČ: | Vyplň údaj
| Projektant: |  |  |  |  | IČ:
DIČ:
| Zpracovatel: |  |  |  |  | IČ:
DIČ:
Poznámka:
| Cena bez DPH | [5 empty] | 0
|  |  | Základ daně |  |  | Sazba daně | Výše daně
| DPH | základní | 0 |  |  | 21% | 0
|  | snížená | 0 |  |  | 12% | 0
|  | zákl. přenesená | 0 |  |  | 21% | 0
|  | sníž. přenesená | 0 |  |  | 12% | 0
|  | nulová | 0 |  |  | 0% | 0
| Cena s DPH |  |  | v | CZK |  | 0
| Projektant |  |  | Zpracovatel
| Datum a podpis: |  | Razítko | Datum a podpis: |  |  | Razítko
| Objednavatel |  |  | Uchazeč
| Datum a podpis: |  | Razítko | Datum a podpis: |  |  | Razítko
REKAPITULACE ČLENĚNÍ SOUPISU PRACÍ
Stavba:
Oprava havarijního stavu dešťové kanalizace Hrádek
Místo: | [5 empty] | Datum: | 23. 7. 2023
Zadavatel: | [5 empty] | Projektant:
Uchazeč: |  |  | Vyplň údaj |  |  | Zpracovatel:
Kód dílu - Popis | [6 empty] | Cena celkem [CZK]
Náklady ze soupisu prací | [6 empty] | 0 | [11 empty] | -1
| HSV - Práce a dodávky HSV | [5 empty] | 0
| 1 - Zemní práce | [5 empty] | 0
| 4 - Vodorovné konstrukce | [5 empty] | 0
| 5 - Komunikace pozemní | [5 empty] | 0
| 8 - Trubní vedení | [5 empty] | 0
| 9 - Ostatní konstrukce a práce, bourání | [5 empty] | 0
| 997 - Přesun sutě | [5 empty] | 0
| 998 - Přesun hmot | [5 empty] | 0
| N00 - Nepojmenované práce | [5 empty] | 0
| N01 - Nepojmenovaný díl | [5 empty] | 0
| VRN - Vedlejší rozpočtové náklady | [5 empty] | 0
| VRN1 - Průzkumné, geodetické a projektové práce | [5 empty] | 0
SOUPIS PRACÍ
Stavba:
Oprava havarijního stavu dešťové kanalizace Hrádek
Místo: | [5 empty] | Datum: | 23. 7. 2023
Zadavatel: | [5 empty] | Projektant:
Uchazeč: |  |  | Vyplň údaj |  |  | Zpracovatel:
PČ | Typ | Kód | Popis | MJ | Množství | J.cena [CZK] | Cena celkem [CZK] | Cenová soustava |  | DPH | J. Nh [h] | Nh celkem [h] | J. hmotnost [t] | Hmotnost celkem [t] | J. suť [t] | Suť Celkem [t]
Náklady soupisu celkem | [6 empty] | 0 |  |  |  |  | 0 |  | 1221.0281 |  | 352.4617 |  | D | -1 | [10 empty] | 0
| D | HSV | Práce a dodávky HSV |  |  |  | 0 |  |  |  |  | 0 |  | 1221.0281 |  | 352.4617 | 1 | D | 0 |  |  |  | ROZPOCET | [6 empty] | 0
| D | 1 | Zemní práce |  |  |  | 0 |  |  |  |  | 0 |  | 1133.4658 |  | 136.1547 | 1 | D | 1 |  |  |  | ROZPOCET | [6 empty] | 0
4 | K | 113107323 | Odstranění podkladu z kameniva drceného tl přes 200 do 300 mm strojně pl do 50 m2 | m2 | 206.295 |  | 0 |  |  | základní |  | 0 | 0 | 0 | 0.44 | 90.7698 | 4 | K | 2 |  |  |  | ROZPOCET | 0 | 0 | 0 | 0 | 0 | 1 | 0 | 4 | -2013352688
| VV |  | Podklad ŠD v místě rýhy kanalizace | [14 empty] | VV | 2 | 1 | True | 0 | ROZPOCET
| VV |  | 206,295 |  | 206.295 | [12 empty] | VV | 2 | 2 | True | 0 | ROZPOCET
| VV |  | Součet |  | 206.295 | [12 empty] | VV | 2 | 4 | True | 1 | ROZPOCET
3 | K | 113107342 | Odstranění podkladu živičného tl přes 50 do 100 mm strojně pl do 50 m2 | m2 | 206.295 |  | 0 |  |  | základní |  | 0 | 0 | 0 | 0.22 | 45.3849 | 4 | K | 2 |  |  |  | ROZPOCET | 0 | 0 | 0 | 0 | 0 | 1 | 0 | 4 | 1738307653
5 | K | 121151103 | Sejmutí ornice plochy do 100 m2 tl vrstvy do 200 mm strojně | m2 | 34.29 |  | 0 |  |  | základní |  | 0 | 0 | 0 | 0 | 0 | 4 | K | 2 |  |  |  | ROZPOCET | 0 | 0 | 0 | 0 | 0 | 1 | 0 | 4 | -1309686375
| VV |  | Ornice mezi výustním objektem a šachtou Š1 | [14 empty] | VV | 2 | 1 | True | 0 | ROZPOCET
| VV |  | 22,86*1,5 |  | 34.29 | [12 empty] | VV | 2 | 2 | True | 0 | ROZPOCET
| VV |  | Součet |  | 34.29 | [12 empty] | VV | 2 | 4 | True | 1 | ROZPOCET
6 | K | 132254204 | Hloubení zapažených rýh š do 2000 mm v hornině třídy těžitelnosti I skupiny 3 objem do 500 m3 | m3 | 538.239 |  | 0 |  |  | základní |  | 0 | 0 | 0 | 0 | 0 | 4 | K | 2 |  |  |  | ROZPOCET | 0 | 0 | 0 | 0 | 0 | 1 | 0 | 4 | -831370279
| VV |  | Výkop rýhy potrubí | [14 empty] | VV | 2 | 1 | True | 0 | ROZPOCET
| VV |  | Š1-Š2 | [14 empty] | VV | 2 | 1 | True | 0 | ROZPOCET
| VV |  | 59,51*1,5*2,5 |  | 223.163 | [12 empty] | VV | 2 | 2 | True | 0 | ROZPOCET
| VV |  | Š2-Š3 | [14 empty] | VV | 2 | 1 | True | 0 | ROZPOCET
| VV |  | 50,03*1,5*2,5 |  | 187.613 | [12 empty] | VV | 2 | 2 | True | 0 | ROZPOCET
| VV |  | Š3-SŠ | [14 empty] | VV | 2 | 1 | True | 0 | ROZPOCET
| VV |  | 27,99*1,5*2,5 |  | 104.963 | [12 empty] | VV | 2 | 2 | True | 0 | ROZPOCET
| VV |  | SŠ-Nátok | [14 empty] | VV | 2 | 1 | True | 0 | ROZPOCET
| VV |  | 6*1,5*2,5 |  | 22.5 | [12 empty] | VV | 2 | 2 | True | 0 | ROZPOCET
| VV |  | Součet |  | 538.239 | [12 empty] | VV | 2 | 4 | True | 1 | ROZPOCET
7 | K | 132454203 | Hloubení zapažených rýh š do 2000 mm v hornině třídy těžitelnosti II skupiny 5 objem do 100 m3 | m3 | 85.725 |  | 0 |  |  | základní |  | 0 | 0 | 0 | 0 | 0 | 4 | K | 2 |  |  |  | ROZPOCET | 0 | 0 | 0 | 0 | 0 | 1 | 0 | 4 | 223679003
| VV |  | Výkop rýhy u vyustního objektu - předpoklad jiné třídy těžitelnosti | [14 empty] | VV | 2 | 1 | True | 0 | ROZPOCET
| VV |  | VO-Š1 | [14 empty] | VV | 2 | 1 | True | 0 | ROZPOCET
| VV |  | 22,86*1,5*2,5 |  | 85.725 | [12 empty] | VV | 2 | 2 | True | 0 | ROZPOCET
| VV |  | Součet |  | 85.725 | [12 empty] | VV | 2 | 4 | True | 1 | ROZPOCET
8 | K | 139001101 | Příplatek za ztížení vykopávky v blízkosti podzemního vedení | m3 | 52.5 |  | 0 |  |  | základní |  | 0 | 0 | 0 | 0 | 0 | 4 | K | 2 |  |  |  | ROZPOCET | 0 | 0 | 0 | 0 | 0 | 1 | 0 | 4 | -494438098
| VV |  | Příplatek k ceně při křížení s plynem a vodou | [14 empty] | VV | 2 | 1 | True | 0 | ROZPOCET
| VV |  | Počet přípojek...4xPlyn a 3xVoda | [14 empty] | VV | 2 | 1 | True | 0 | ROZPOCET
| VV |  | 7*2*2,5*1,5 |  | 52.5 | [12 empty] | VV | 2 | 2 | True | 0 | ROZPOCET
| VV |  | Součet |  | 52.5 | [12 empty] | VV | 2 | 4 | True | 1 | ROZPOCET
9 | K | 151101102 | Zřízení příložného pažení a rozepření stěn rýh hl přes 2 do 4 m | m2 | 831.95 |  | 0 |  |  | základní |  | 0 | 0.00085 | 0.70716 | 0 | 0 | 4 | K | 2 |  |  |  | ROZPOCET | 0 | 0 | 0 | 0 | 0 | 1 | 0 | 4 | 902856359
| VV |  | Pažení stěn výkopu rýhy kanalizace | [14 empty] | VV | 2 | 1 | True | 0 | ROZPOCET
| VV |  | (22,86+59,51+50,03+27,99+6)*2,5*2 |  | 831.95 | [12 empty] | VV | 2 | 2 | True | 0 | ROZPOCET
| VV |  | Součet |  | 831.95 | [12 empty] | VV | 2 | 4 | True | 1 | ROZPOCET
10 | K | 151101112 | Odstranění příložného pažení a rozepření stěn rýh hl přes 2 do 4 m | m2 | 831.95 |  | 0 |  |  | základní |  | 0 | 0 | 0 | 0 | 0 | 4 | K | 2 |  |  |  | ROZPOCET | 0 | 0 | 0 | 0 | 0 | 1 | 0 | 4 | -71818421
52 | K | 162751117 | Vodorovné přemístění přes 9 000 do 10000 m výkopku/sypaniny z horniny třídy těžitelnosti I skupiny 1 až 3 | m3 | 623.964 |  | 0 |  |  | základní |  | 0 | 0 | 0 | 0 | 0 | 4 | K | 2 |  |  |  | ROZPOCET | 0 | 0 | 0 | 0 | 0 | 1 | 0 | 4 | -927400981
| VV |  | Vodorovné přemístění výkopku | [14 empty] | VV | 2 | 1 | True | 0 | ROZPOCET
| VV |  | 538,239+85,725 |  | 623.964 | [12 empty] | VV | 2 | 2 | True | 0 | ROZPOCET
| VV |  | Součet |  | 623.964 | [12 empty] | VV | 2 | 4 | True | 1 | ROZPOCET
53 | K | 162751119 | Příplatek k vodorovnému přemístění výkopku/sypaniny z horniny třídy těžitelnosti I skupiny 1 až 3 ZKD 1000 m přes 10000 m | m3 | 4991.712 |  | 0 |  |  | základní |  | 0 | 0 | 0 | 0 | 0 | 4 | K | 2 |  |  |  | ROZPOCET | 0 | 0 | 0 | 0 | 0 | 1 | 0 | 4 | 1392710754
| VV |  | Dopočet do 18km | [14 empty] | VV | 2 | 1 | True | 0 | ROZPOCET
| VV |  | 8*623,964 |  | 4991.712 | [12 empty] | VV | 2 | 2 | True | 0 | ROZPOCET
| VV |  | Součet |  | 4991.712 | [12 empty] | VV | 2 | 4 | True | 1 | ROZPOCET
54 | K | 171251201 | Uložení sypaniny na skládky nebo meziskládky | m3 | 623.964 |  | 0 |  |  | základní |  | 0 | 0 | 0 | 0 | 0 | 4 | K | 2 |  |  |  | ROZPOCET | 0 | 0 | 0 | 0 | 0 | 1 | 0 | 4 | -965149532
| VV |  | Uložení zeminy na skládku | [14 empty] | VV | 2 | 1 | True | 0 | ROZPOCET
| VV |  | 623,964 |  | 623.964 | [12 empty] | VV | 2 | 2 | True | 0 | ROZPOCET
| VV |  | Součet |  | 623.964 | [12 empty] | VV | 2 | 4 | True | 1 | ROZPOCET
35 | K | 174151101 | Zásyp jam, šachet rýh nebo kolem objektů sypaninou se zhutněním | m3 | 322.261 |  | 0 |  |  | základní |  | 0 | 0 | 0 | 0 | 0 | 4 | K | 2 |  |  |  | ROZPOCET | 0 | 0 | 0 | 0 | 0 | 1 | 0 | 4 | -1866678429
| VV |  | Záspy rýhy potrubí | [14 empty] | VV | 2 | 1 | True | 0 | ROZPOCET
| VV |  | Celkový výkop-lože-obsyp | [14 empty] | VV | 2 | 1 | True | 0 | ROZPOCET
| VV |  | 623,964-25,359-276,344 |  | 322.261 | [12 empty] | VV | 2 | 2 | True | 0 | ROZPOCET
| VV |  | Součet |  | 322.261 | [12 empty] | VV | 2 | 4 | True | 1 | ROZPOCET
36 | M | 58344197 | štěrkodrť frakce 0/63 | t | 580.07 |  | 0 |  |  | základní |  | 0 | 1 | 580.07 | 0 | 0 | 8 | M | 2 |  |  |  | ROZPOCET | 0 | 0 | 0 | 0 | 0 | 1 | 0 | 4 | 879996680
33 | K | 175151101 | Obsypání potrubí strojně sypaninou bez prohození, uloženou do 3 m | m3 | 276.344 |  | 0 |  |  | základní |  | 0 | 0 | 0 | 0 | 0 | 4 | K | 2 |  |  |  | ROZPOCET | 0 | 0 | 0 | 0 | 0 | 1 | 0 | 4 | -1755890144
| VV |  | Obsyp potrubí DN800 | [14 empty] | VV | 2 | 1 | True | 0 | ROZPOCET
| VV |  | 166,39*1,1*1,5 |  | 274.544 | [12 empty] | VV | 2 | 2 | True | 0 | ROZPOCET
| VV |  | Obsyp potrubí DN150 | [14 empty] | VV | 2 | 1 | True | 0 | ROZPOCET
| VV |  | 4*0,45*1,0 |  | 1.8 | [12 empty] | VV | 2 | 2 | True | 0 | ROZPOCET
| VV |  | Součet |  | 276.344 | [12 empty] | VV | 2 | 4 | True | 1 | ROZPOCET
34 | M | 58337303 | štěrkopísek frakce 0/8 | t | 552.688 |  | 0 |  |  | základní |  | 0 | 1 | 552.688 | 0 | 0 | 8 | M | 2 |  |  |  | ROZPOCET | 0 | 0 | 0 | 0 | 0 | 1 | 0 | 4 | 370839525
| VV |  | 276,344*2 'Přepočtené koeficientem množství |  | 552.688 | [12 empty] | VV | 2 | 2 | False | 1 | ROZPOCET
49 | K | 181351003 | Rozprostření ornice tl vrstvy do 200 mm pl do 100 m2 v rovině nebo ve svahu do 1:5 strojně | m2 | 34.29 |  | 0 |  |  | základní |  | 0 | 0 | 0 | 0 | 0 | 4 | K | 2 |  |  |  | ROZPOCET | 0 | 0 | 0 | 0 | 0 | 1 | 0 | 4 | -601284402
50 | K | 181411121 | Založení lučního trávníku výsevem pl do 1000 m2 v rovině a ve svahu do 1:5 | m2 | 34.29 |  | 0 |  |  | základní |  | 0 | 0 | 0 | 0 | 0 | 4 | K | 2 |  |  |  | ROZPOCET | 0 | 0 | 0 | 0 | 0 | 1 | 0 | 4 | 16972270
51 | M | 00572472 | osivo směs travní krajinná-rovinná | kg | 0.686 |  | 0 |  |  | základní |  | 0 | 0.001 | 0.000686 | 0 | 0 | 8 | M | 2 |  |  |  | ROZPOCET | 0 | 0 | 0 | 0 | 0 | 1 | 0 | 4 | 1901107823
| VV |  | 34,29*0,02 'Přepočtené koeficientem množství |  | 0.686 | [12 empty] | VV | 2 | 2 | False | 1 | ROZPOCET
| D | 4 | Vodorovné konstrukce |  |  |  | 0 |  |  |  |  | 0 |  | 0 |  | 0 | 1 | D | 1 |  |  |  | ROZPOCET | [6 empty] | 0
31 | K | 451572111 | Lože pod potrubí otevřený výkop z kameniva drobného těženého | m3 | 25.359 |  | 0 |  |  | základní |  | 0 | 0 | 0 | 0 | 0 | 4 | K | 2 |  |  |  | ROZPOCET | 0 | 0 | 0 | 0 | 0 | 1 | 0 | 4 | 1443122907
| VV |  | Lože výšky 0,1m | [14 empty] | VV | 2 | 1 | True | 0 | ROZPOCET
| VV |  | Potrubí DN800 | [14 empty] | VV | 2 | 1 | True | 0 | ROZPOCET
| VV |  | 166,39*1,5*0,1 |  | 24.959 | [12 empty] | VV | 2 | 2 | True | 0 | ROZPOCET
| VV |  | Potrubí DN150 | [14 empty] | VV | 2 | 1 | True | 0 | ROZPOCET
| VV |  | 4*1*0,1 |  | 0.4 | [12 empty] | VV | 2 | 2 | True | 0 | ROZPOCET
| VV |  | Součet |  | 25.359 | [12 empty] | VV | 2 | 4 | True | 1 | ROZPOCET
32 | K | 452312121 | Sedlové lože z betonu prostého bez zvýšených nároků na prostředí tř. C 8/10 otevřený výkop | m3 | 2 |  | 0 |  |  | základní |  | 0 | 0 | 0 | 0 | 0 | 4 | K | 2 |  |  |  | ROZPOCET | 0 | 0 | 0 | 0 | 0 | 1 | 0 | 4 | -42992901
| VV |  | Lože pod kanalizační šachty 0,5m3/šachtu | [14 empty] | VV | 2 | 1 | True | 0 | ROZPOCET
| VV |  | 4*0,5 |  | 2 | [12 empty] | VV | 2 | 2 | True | 0 | ROZPOCET
| VV |  | Součet |  | 2 | [12 empty] | VV | 2 | 4 | True | 1 | ROZPOCET
| D | 5 | Komunikace pozemní |  |  |  | 0 |  |  |  |  | 0 |  | 0 |  | 0 | 1 | D | 1 |  |  |  | ROZPOCET | [6 empty] | 0
37 | K | 564851011 | Podklad ze štěrkodrtě ŠD plochy do 100 m2 tl 150 mm | m2 | 424.59 |  | 0 |  |  | základní |  | 0 | 0 | 0 | 0 | 0 | 4 | K | 2 |  |  |  | ROZPOCET | 0 | 0 | 0 | 0 | 0 | 1 | 0 | 4 | 339131745
| VV |  | Vrstvy ŠD v místě kanalizačního potrubí 2x150mm | [14 empty] | VV | 2 | 1 | True | 0 | ROZPOCET
| VV |  | 2*212,295 |  | 424.59 | [12 empty] | VV | 2 | 2 | True | 0 | ROZPOCET
| VV |  | Součet |  | 424.59 | [12 empty] | VV | 2 | 4 | True | 1 | ROZPOCET
| D | 8 | Trubní vedení |  |  |  | 0 |  |  |  |  | 0 |  | 64.1864 |  | 216.307 | 1 | D | 1 |  |  |  | ROZPOCET | [6 empty] | 0
64 | K | 810491811 | Bourání stávajícího potrubí z betonu DN přes 800 do 1000 | m | 166.39 |  | 0 |  |  | základní |  | 0 | 0 | 0 | 1.3 | 216.307 | 4 | K | 2 |  |  |  | ROZPOCET | 0 | 0 | 0 | 0 | 0 | 1 | 0 | 4 | 305616004
| VV |  | Bourání stávající stoky | [14 empty] | VV | 2 | 1 | True | 0 | ROZPOCET
| VV |  | 166,39 |  | 166.39 | [12 empty] | VV | 2 | 2 | True | 0 | ROZPOCET
| VV |  | Součet |  | 166.39 | [12 empty] | VV | 2 | 4 | True | 1 | ROZPOCET
11 | K | 871473121 | Montáž kanalizačního potrubí z PVC těsněné gumovým kroužkem otevřený výkop sklon do 20 % DN 800 | m | 166.39 |  | 0 |  |  | základní |  | 0 | 6e-05 | 0.0099834 | 0 | 0 | 4 | K | 2 |  |  |  | ROZPOCET | 0 | 0 | 0 | 0 | 0 | 1 | 0 | 4 | -1398579525
| VV |  | Montáž potrubí DN800 | [14 empty] | VV | 2 | 1 | True | 0 | ROZPOCET
| VV |  | 22,86+59,51+50,03+27,99+6 |  | 166.39 | [12 empty] | VV | 2 | 2 | True | 0 | ROZPOCET
| VV |  | Součet |  | 166.39 | [12 empty] | VV | 2 | 4 | True | 1 | ROZPOCET
12 | M | 28612038 | trubka kanalizační PVC plnostěnná třívrstvá DN 800x6000mm SN16 | m | 171.382 |  | 0 |  |  | základní |  | 0 | 0.11323 | 19.4056 | 0 | 0 | 8 | M | 2 |  |  |  | ROZPOCET | 0 | 0 | 0 | 0 | 0 | 1 | 0 | 4 | 1797859110
| VV |  | 166,39*1,03 'Přepočtené koeficientem množství |  | 171.382 | [12 empty] | VV | 2 | 2 | False | 1 | ROZPOCET
66 | K | 894221115 | Šachty kanalizační z betonu se zvýšenými nároky C 25/30 na stokách kruhových DN 800 nebo 900 dno beton C 25/30 | kus | 4 |  | 0 |  |  | základní |  | 0 | 10.8194 | 43.2774 | 0 | 0 | 4 | K | 2 |  |  |  | ROZPOCET | 0 | 0 | 0 | 0 | 0 | 1 | 0 | 4 | -349634520
67 | K | 899104112 | Osazení poklopů litinových nebo ocelových včetně rámů pro třídu zatížení D400, E600 | kus | 4 |  | 0 |  |  | základní |  | 0 | 0.21734 | 0.86936 | 0 | 0 | 4 | K | 2 |  |  |  | ROZPOCET | 0 | 0 | 0 | 0 | 0 | 1 | 0 | 4 | -1164194259
68 | M | 55241003 | poklop kanalizační betonový, litinový rám 160mm, D 400 bez odvětrání | kus | 4 |  | 0 |  |  | základní |  | 0 | 0.156 | 0.624 | 0 | 0 | 8 | M | 2 |  |  |  | ROZPOCET | 0 | 0 | 0 | 0 | 0 | 1 | 0 | 4 | 2092607311
| D | 9 | Ostatní konstrukce a práce, bourání |  |  |  | 0 |  |  |  |  | 0 |  | 23.3759 |  | 0 | 1 | D | 1 |  |  |  | ROZPOCET | [6 empty] | 0
70 | K | 919411121 | Výustní objekt pro potrubí z trub DN 600 až 800 | kus | 1 |  | 0 |  |  | základní |  | 0 | 14.1497 | 14.1497 | 0 | 0 | 4 | K | 2 |  |  |  | ROZPOCET | 0 | 0 | 0 | 0 | 0 | 1 | 0 | 4 | -1905562105
69 | K | 919413111 | Vtoková jímka z betonu prostého z trub do DN 800 | kus | 1 |  | 0 |  |  | základní |  | 0 | 9.2262 | 9.2262 | 0 | 0 | 4 | K | 2 |  |  |  | ROZPOCET | 0 | 0 | 0 | 0 | 0 | 1 | 0 | 4 | -184703876
1 | K | 919735112 | Řezání stávajícího živičného krytu hl přes 50 do 100 mm | m | 344.15 |  | 0 |  |  | základní |  | 0 | 0 | 0 | 0 | 0 | 4 | K | 2 |  |  |  | ROZPOCET | 0 | 0 | 0 | 0 | 0 | 1 | 0 | 4 | -638171724
| VV |  | Řezání asfaltu pro rýhu hl. řád | [14 empty] | VV | 2 | 1 | True | 0 | ROZPOCET
| VV |  | 2*27,99+2*50,03+2*59,51+2*6 |  | 287.06 | [12 empty] | VV | 2 | 2 | True | 0 | ROZPOCET
| VV |  | Řezání asfaltu pro rýhu přípojky | [14 empty] | VV | 2 | 1 | True | 0 | ROZPOCET
| VV |  | (2,63+1,83+3,00+2,89+2,77+2,16)*1*2,5 |  | 38.2 | [12 empty] | VV | 2 | 2 | True | 0 | ROZPOCET
| VV |  | Řezání napojení komunikace | [14 empty] | VV | 2 | 1 | True | 0 | ROZPOCET
| VV |  | 18,89 |  | 18.89 | [12 empty] | VV | 2 | 2 | True | 0 | ROZPOCET
| VV |  | Součet |  | 344.15 | [12 empty] | VV | 2 | 4 | True | 1 | ROZPOCET
| D | 997 | Přesun sutě |  |  |  | 0 |  |  |  |  | 0 |  | 0 |  | 0 | 1 | D | 1 |  |  |  | ROZPOCET | [6 empty] | 0
45 | K | 997221551 | Vodorovná doprava suti ze sypkých materiálů do 1 km | t | 352.462 |  | 0 |  |  | základní |  | 0 | 0 | 0 | 0 | 0 | 4 | K | 2 |  |  |  | ROZPOCET | 0 | 0 | 0 | 0 | 0 | 1 | 0 | 4 | 1388085243
46 | K | 997221559 | Příplatek ZKD 1 km u vodorovné dopravy suti ze sypkých materiálů | t | 5991.854 |  | 0 |  |  | základní |  | 0 | 0 | 0 | 0 | 0 | 4 | K | 2 |  |  |  | ROZPOCET | 0 | 0 | 0 | 0 | 0 | 1 | 0 | 4 | -952548051
| VV |  | Dopočet do 18km | [14 empty] | VV | 2 | 1 | True | 0 | ROZPOCET
| VV |  | 17*352,462 |  | 5991.854 | [12 empty] | VV | 2 | 2 | True | 0 | ROZPOCET
| VV |  | Součet |  | 5991.854 | [12 empty] | VV | 2 | 4 | True | 1 | ROZPOCET
| D | 998 | Přesun hmot |  |  |  | 0 |  |  |  |  | 0 |  | 0 |  | 0 | 1 | D | 1 |  |  |  | ROZPOCET | [6 empty] | 0
42 | K | 998225111 | Přesun hmot pro pozemní komunikace s krytem z kamene, monolitickým betonovým nebo živičným | t | 1327.19 |  | 0 |  |  | základní |  | 0 | 0 | 0 | 0 | 0 | 4 | K | 2 |  |  |  | ROZPOCET | 0 | 0 | 0 | 0 | 0 | 1 | 0 | 4 | -104446226
| VV |  | ŠD + Podsyp + zásyp + obsyp | [14 empty] | VV | 2 | 1 | True | 0 | ROZPOCET
| VV |  | 47,948+146,484+580,070+552,688 |  | 1327.19 | [12 empty] | VV | 2 | 2 | True | 0 | ROZPOCET
| VV |  | Součet |  | 1327.19 | [12 empty] | VV | 2 | 4 | True | 1 | ROZPOCET
44 | K | 998271301 | Přesun hmot pro kanalizace hloubené monolitické z betonu otevřený výkop | t | 44.77 |  | 0 |  |  | základní |  | 0 | 0 | 0 | 0 | 0 | 4 | K | 2 |  |  |  | ROZPOCET | 0 | 0 | 0 | 0 | 0 | 1 | 0 | 4 | -113198455
| VV |  | Přesun hmot betonových výrobku | [14 empty] | VV | 2 | 1 | True | 0 | ROZPOCET
| VV |  | 44,770 |  | 44.77 | [12 empty] | VV | 2 | 2 | True | 0 | ROZPOCET
| VV |  | Součet |  | 44.77 | [12 empty] | VV | 2 | 4 | True | 1 | ROZPOCET
43 | K | 998276101 | Přesun hmot pro trubní vedení z trub z plastických hmot otevřený výkop | t | 19.416 |  | 0 |  |  | základní |  | 0 | 0 | 0 | 0 | 0 | 4 | K | 2 |  |  |  | ROZPOCET | 0 | 0 | 0 | 0 | 0 | 1 | 0 | 4 | -429457649
| VV |  | Potrubí a šachty plastové | [14 empty] | VV | 2 | 1 | True | 0 | ROZPOCET
| VV |  | 19,416 |  | 19.416 | [12 empty] | VV | 2 | 2 | True | 0 | ROZPOCET
| VV |  | Součet |  | 19.416 | [12 empty] | VV | 2 | 4 | True | 1 | ROZPOCET
| D | N00 | Nepojmenované práce |  |  |  | 0 |  |  |  |  | 0 |  | 0 |  | 0 | 4 | D | 0 |  |  |  | ROZPOCET | [6 empty] | 0
| D | N01 | Nepojmenovaný díl |  |  |  | 0 |  |  |  |  | 0 |  | 0 |  | 0 | 4 | D | 1 |  |  |  | ROZPOCET | [6 empty] | 0
56 | K | Nová0001 | Propojení stoky s bočními přívody | kus | 6 |  | 0 |  |  | základní |  | 0 | 0 | 0 | 0 | 0 | 512 | K | 2 |  |  |  | ROZPOCET | 0 | 0 | 0 | 0 | 0 | 1 | 0 | 512 | 88178111
| D | VRN | Vedlejší rozpočtové náklady |  |  |  | 0 |  |  |  |  | 0 |  | 0 |  | 0 | 5 | D | 0 |  |  |  | ROZPOCET | [6 empty] | 0
| D | VRN1 | Průzkumné, geodetické a projektové práce |  |  |  | 0 |  |  |  |  | 0 |  | 0 |  | 0 | 5 | D | 1 |  |  |  | ROZPOCET | [6 empty] | 0
62 | K | 012103000 | Geodetické práce před výstavbou | … | 1 |  | 0 |  |  | základní |  | 0 | 0 | 0 | 0 | 0 | 1024 | K | 2 |  |  |  | ROZPOCET | 0 | 0 | 0 | 0 | 0 | 1 | 0 | 1024 | 152836701