## Rekapitulace stavby
Export Komplet | [27 empty] | 2.0 | ZAMOK |  |  |  |  | False | False | {8055fc30-8a0a-4f41-93c0-8916f0df9228}
[33 empty] | 0,01 | 21
[33 empty] | 0,01 | 15
|  | REKAPITULACE STAVBY | [17 empty] | v --- níže se nacházejí doplnkové a pomocné údaje k sestavám --- v | [11 empty] | Návod na vyplnění | 0,001
|  | Kód: |  |  |  |  | HR | [24 empty] | Měnit lze pouze buňky se žlutým podbarvením! 1) na prvním listu Rekapitulace stavby vyplňte v sestavě a) Souhrnný list - údaje o Uchazeči (přenesou se do ostatních sestav i v jiných listech) b) Rekapitulace objektů - potřebné Ostatní náklady 2) na vybraných listech vyplňte v sestavě a) Krycí list - údaje o Uchazeči, pokud se liší od údajů o Uchazeči na Souhrnném listu (údaje se přenesou do ostatních sestav v daném listu) b) Rekapitulace rozpočtu - potřebné Ostatní náklady c) Celkové náklady za stavbu - ceny u položek - množství, pokud má žluté podbarvení - a v případě potřeby poznámku (ta je ve skrytém sloupci) | 0,01
|  | Stavba: |  |  |  |  | Propustek ev.č. P3 přes místní potok v obci Hrádek u č.p. 303 | [25 empty] | 0,01
|  | KSO: | [13 empty] | CC-CZ: | [16 empty] | 0,01
|  | Místo: | [13 empty] | Datum: |  | 26. 2. 2019 | [14 empty] | 0,01
0,01
|  | Zadavatel: | [13 empty] | IČ: | [16 empty] | 0,01
|  |  | Strojírny a stavby Třinec, a.s. | [12 empty] | DIČ: | [16 empty] | 0,01
0,01
|  | Uchazeč: | [13 empty] | IČ: |  | Vyplň údaj | [14 empty] | 0,01
|  |  | Vyplň údaj | [12 empty] | DIČ: |  | Vyplň údaj | [14 empty] | 0,01
False
|  | Projektant: | [13 empty] | IČ: |  | 27764613 | [14 empty] | False
|  |  | Ing. Pavel Kurečka MOSTY s.r.o. | [12 empty] | DIČ: |  | CZ27764613 | [14 empty] | True
0,01
|  | Zpracovatel: | [13 empty] | IČ: | [16 empty] | 0,01
|  |  | Kurečková | [12 empty] | DIČ: | [16 empty] | True
Poznámka:
|  | Cena bez DPH | [13 empty] | 0
[8 empty] | Sazba daně |  |  | Základ daně |  |  |  |  | Výše daně
|  | DPH |  | základní |  |  |  | 21% |  |  | 0 |  |  |  |  | 0
|  |  |  | snížená |  |  |  | 15% |  |  | 0 |  |  |  |  | 0
|  |  |  | zákl. přenesená |  |  |  | 21% |  |  | 0 |  |  |  |  | 0
|  |  |  | sníž. přenesená |  |  |  | 15% |  |  | 0 |  |  |  |  | 0
|  |  |  | nulová |  |  |  | 0% |  |  | 0 |  |  |  |  | 0
|  | Cena s DPH | [6 empty] | v |  |  | CZK |  |  |  | 0
|  | Projektant | [11 empty] | Zpracovatel
|  | Datum a podpis: | [7 empty] | Razítko |  |  |  | Datum a podpis: |  |  | Razítko
|  | Objednavatel | [11 empty] | Uchazeč
|  | Datum a podpis: | [7 empty] | Razítko |  |  |  | Datum a podpis: |  |  | Razítko
REKAPITULACE OBJEKTŮ STAVBY A SOUPISŮ PRACÍ
| Kód: | [6 empty] | HR
| Stavba: | [6 empty] | Propustek ev.č. P3 přes místní potok v obci Hrádek u č.p. 303
| Místo: | [13 empty] | Datum: |  | 26. 2. 2019
| Zadavatel: | [6 empty] | Strojírny a stavby Třinec, a.s. | [6 empty] | Projektant: |  | Ing. Pavel Kurečka MOSTY s.r.o. |  |  | Informatívní údaje z listů zakázek
| Uchazeč: | [13 empty] | Zpracovatel: |  | Kurečková
| Kód |  |  |  | Popis | [7 empty] | Cena bez DPH [CZK] |  |  |  |  | Cena s DPH [CZK] | Typ | z toho Ostat. náklady [CZK] | DPH [CZK] | Normohodiny [h] | DPH základní [CZK] | DPH snížená [CZK] | DPH základní přenesená [CZK] | DPH snížená přenesená [CZK] | Základna DPH základní | Základna DPH snížená | Základna DPH zákl. přenesená | Základna DPH sníž. přenesená | Základna DPH nulová
| Náklady z rozpočtů | [11 empty] | 0 |  |  |  |  | 0 |  | 0 | 0 | 0 | 0 | 0 | 0 | 0 | 0 | 0 | 0 | 0 | 0 |  | D | 0 | ###NOIMPORT### | IMPORT | {8055fc30-8a0a-4f41-93c0-8916f0df9228} | {00000000-0000-0000-0000-000000000000}
/ |  | 000 |  |  |  | 000 - Ostatní a vedlejší náklady | [6 empty] | 0 |  |  |  |  | 0 | OST | 0 | 0 | 0 | 0 | 0 | 0 | 0 | 0 | 0 | 0 | 0 | 0 |  |  | 1 |  | IMPORT | {ec7b463a-eddb-4ce0-ba70-001f6105111f} | {8055fc30-8a0a-4f41-93c0-8916f0df9228} | 2
/ |  | SO |  |  |  | SO - Propustek ev.č. P3 | [6 empty] | 0 |  |  |  |  | 0 | STA | 0 | 0 | 0 | 0 | 0 | 0 | 0 | 0 | 0 | 0 | 0 | 0 |  |  | 1 |  | IMPORT | {05637485-cf47-440d-aa49-9dd813e48d8e} | {8055fc30-8a0a-4f41-93c0-8916f0df9228} | 2

## 000 - 000 - Ostatní a ved...
{ec7b463a-eddb-4ce0-ba70-001f6105111f}
2
| KRYCÍ LIST SOUPISU PRACÍ | [7 empty] | v --- níže se nacházejí doplnkové a pomocné údaje k sestavám --- v | [8 empty] | False
Stavba:
Propustek ev.č. P3 přes místní potok v obci Hrádek u č.p. 303
Objekt:
000 - 000 - Ostatní a vedlejší náklady
| KSO: |  |  |  |  | CC-CZ:
| Místo: |  |  |  |  | Datum: | 26. 2. 2019
| Zadavatel: |  |  |  |  | IČ:
|  | Strojírny a stavby Třinec, a.s. |  |  |  | DIČ:
| Uchazeč: |  |  |  |  | IČ: | Vyplň údaj
|  | Vyplň údaj |  |  |  | DIČ: | Vyplň údaj
| Projektant: |  |  |  |  | IČ: | 27764613
|  | Ing. Pavel Kurečka MOSTY s.r.o. |  |  |  | DIČ: | CZ27764613
| Zpracovatel: |  |  |  |  | IČ:
|  | Kurečková |  |  |  | DIČ:
Poznámka:
| Cena bez DPH | [5 empty] | 0
|  |  | Základ daně |  |  | Sazba daně | Výše daně
| DPH | základní | 0 |  |  | 21% | 0
|  | snížená | 0 |  |  | 15% | 0
|  | zákl. přenesená | 0 |  |  | 21% | 0
|  | sníž. přenesená | 0 |  |  | 15% | 0
|  | nulová | 0 |  |  | 0% | 0
| Cena s DPH |  |  | v | CZK |  | 0
| Projektant |  |  | Zpracovatel
| Datum a podpis: |  | Razítko | Datum a podpis: |  |  | Razítko
| Objednavatel |  |  | Uchazeč
| Datum a podpis: |  | Razítko | Datum a podpis: |  |  | Razítko
REKAPITULACE ČLENĚNÍ SOUPISU PRACÍ
Stavba:
Propustek ev.č. P3 přes místní potok v obci Hrádek u č.p. 303
Objekt:
000 - 000 - Ostatní a vedlejší náklady
Místo: | [5 empty] | Datum: | 26. 2. 2019
Zadavatel: |  |  | Strojírny a stavby Třinec, a.s. |  |  | Projektant: | Ing. Pavel Kurečka MOSTY s.r.o.
Uchazeč: |  |  | Vyplň údaj |  |  | Zpracovatel: | Kurečková
Kód dílu - Popis | [6 empty] | Cena celkem [CZK]
Náklady ze soupisu prací | [6 empty] | 0 | [11 empty] | -1
| VRN - Vedlejší rozpočtové náklady | [5 empty] | 0
| VRN1 - Průzkumné, geodetické a projektové práce | [5 empty] | 0
| VRN2 - Příprava staveniště | [5 empty] | 0
| VRN3 - Zařízení staveniště | [5 empty] | 0
| VRN4 - Inženýrská činnost | [5 empty] | 0
| VRN7 - Provozní vlivy | [5 empty] | 0
SOUPIS PRACÍ
Stavba:
Propustek ev.č. P3 přes místní potok v obci Hrádek u č.p. 303
Objekt:
000 - 000 - Ostatní a vedlejší náklady
Místo: | [5 empty] | Datum: | 26. 2. 2019
Zadavatel: |  |  | Strojírny a stavby Třinec, a.s. |  |  | Projektant: | Ing. Pavel Kurečka MOSTY s.r.o.
Uchazeč: |  |  | Vyplň údaj |  |  | Zpracovatel: | Kurečková
PČ | Typ | Kód | Popis | MJ | Množství | J.cena [CZK] | Cena celkem [CZK] | Cenová soustava |  | DPH | J. Nh [h] | Nh celkem [h] | J. hmotnost [t] | Hmotnost celkem [t] | J. suť [t] | Suť Celkem [t]
Náklady soupisu celkem | [6 empty] | 0 |  |  |  |  | 0 |  | 0 |  | 0 |  | D | -1 | [7 empty] | 0
| D | VRN | Vedlejší rozpočtové náklady |  |  |  | 0 |  |  |  |  | 0 |  | 0 |  | 0 | 5 | D | 0 | ROZPOCET | [6 empty] | 0
| D | VRN1 | Průzkumné, geodetické a projektové práce |  |  |  | 0 |  |  |  |  | 0 |  | 0 |  | 0 | 5 | D | 1 | ROZPOCET | [6 empty] | 0
1 | K | 012103000 | Geodetické práce před výstavbou | Kč | 1 |  | 0 | CS ÚRS 2019 01 |  | základní |  | 0 | 0 | 0 | 0 | 0 | 1024 | K | 2 | ROZPOCET | 0 | 0 | 0 | 0 | 0 | 1 | 0 | 1024 | -1138418590
| PP |  | Geodetické práce před výstavbou | [14 empty] | PP | 2
| P |  | Poznámka k položce: Vytyčení inženýrských sítí a jejich ochranných pásem | [14 empty] | P | 2
2 | K | 012203000 | Geodetické práce při provádění stavby | Kč | 1 |  | 0 | CS ÚRS 2019 01 |  | základní |  | 0 | 0 | 0 | 0 | 0 | 1024 | K | 2 | ROZPOCET | 0 | 0 | 0 | 0 | 0 | 1 | 0 | 1024 | 1080635030
| PP |  | Geodetické práce při provádění stavby | [14 empty] | PP | 2
| P |  | Poznámka k položce: Vytyčení, zaměření konstrukcí | [14 empty] | P | 2
3 | K | 013244000 | Dokumentace pro provádění stavby | Kč | 1 |  | 0 | CS ÚRS 2019 01 |  | základní |  | 0 | 0 | 0 | 0 | 0 | 1024 | K | 2 | ROZPOCET | 0 | 0 | 0 | 0 | 0 | 1 | 0 | 1024 | -1521551449
| PP |  | Dokumentace pro provádění stavby | [14 empty] | PP | 2
| P |  | Poznámka k položce: - RDS - realizační dokumentace stavby - dílenská dokumentace | [14 empty] | P | 2
| D | VRN2 | Příprava staveniště |  |  |  | 0 |  |  |  |  | 0 |  | 0 |  | 0 | 5 | D | 1 | ROZPOCET | [6 empty] | 0
4 | K | 024003005 | Stěhování zvířat | Kč | 1 |  | 0 | CS ÚRS 2019 01 |  | základní |  | 0 | 0 | 0 | 0 | 0 | 1024 | K | 2 | ROZPOCET | 0 | 0 | 0 | 0 | 0 | 1 | 0 | 1024 | 408686933
| PP |  | Stěhování zvířat | [14 empty] | PP | 2
| P |  | Poznámka k položce: Záchranný odlov a transfer ryb | [14 empty] | P | 2
| D | VRN3 | Zařízení staveniště |  |  |  | 0 |  |  |  |  | 0 |  | 0 |  | 0 | 5 | D | 1 | ROZPOCET | [6 empty] | 0
5 | K | 030001000 | Zařízení staveniště | Kč | 1 |  | 0 | CS ÚRS 2019 01 |  | základní |  | 0 | 0 | 0 | 0 | 0 | 1024 | K | 2 | ROZPOCET | 0 | 0 | 0 | 0 | 0 | 1 | 0 | 1024 | -1911288816
| PP |  | Zařízení staveniště | [14 empty] | PP | 2
| P |  | Poznámka k položce: zřízení, provoz a odstranění zařízení staveniště včetně připojení na media | [14 empty] | P | 2
6 | K | 034103000 | Oplocení staveniště | m | 30 |  | 0 | CS ÚRS 2019 01 |  | základní |  | 0 | 0 | 0 | 0 | 0 | 1024 | K | 2 | ROZPOCET | 0 | 0 | 0 | 0 | 0 | 1 | 0 | 1024 | -687183960
| PP |  | Oplocení staveniště | [14 empty] | PP | 2
| P |  | Poznámka k položce: Provizorní oplocení staveniště - zřízení, údržba, pronájem, odstranění | [14 empty] | P | 2
7 | K | 034403000 | Osvětlení staveniště | Kč | 1 |  | 0 | CS ÚRS 2019 01 |  | základní |  | 0 | 0 | 0 | 0 | 0 | 1024 | K | 2 | ROZPOCET | 0 | 0 | 0 | 0 | 0 | 1 | 0 | 1024 | -2036982498
| PP |  | Osvětlení staveniště | [14 empty] | PP | 2
8 | K | 034503000 | Informační tabule na staveništi | Kč | 2 |  | 0 | CS ÚRS 2019 01 |  | základní |  | 0 | 0 | 0 | 0 | 0 | 1024 | K | 2 | ROZPOCET | 0 | 0 | 0 | 0 | 0 | 1 | 0 | 1024 | 1749643189
| PP |  | Informační tabule na staveništi | [14 empty] | PP | 2
| P |  | Poznámka k položce: Označení stavby cedulí (název stavby, délka realizace, jméno stavbyvedoucího, tel. kontakt) | [14 empty] | P | 2
| D | VRN4 | Inženýrská činnost |  |  |  | 0 |  |  |  |  | 0 |  | 0 |  | 0 | 5 | D | 1 | ROZPOCET | [6 empty] | 0
9 | K | 041103000 | Autorský dozor projektanta | hod | 15 |  | 0 | CS ÚRS 2019 01 |  | základní |  | 0 | 0 | 0 | 0 | 0 | 1024 | K | 2 | ROZPOCET | 0 | 0 | 0 | 0 | 0 | 1 | 0 | 1024 | -356492220
| PP |  | Autorský dozor projektanta | [14 empty] | PP | 2
10 | K | 0429031R | Evidenční list propustku | Kč | 1 |  | 0 | vlastní |  | základní |  | 0 | 0 | 0 | 0 | 0 | 1024 | K | 2 | ROZPOCET | 0 | 0 | 0 | 0 | 0 | 1 | 0 | 1024 | 1346946137
| PP |  | Evidenční list propustku | [14 empty] | PP | 2
| P |  | Poznámka k položce: Zpracování evidenčního listu dle ČSN 73 6220 | [14 empty] | P | 2
11 | K | 0429032R | První hlavní prohlídka | Kč | 1 |  | 0 | vlastní |  | základní |  | 0 | 0 | 0 | 0 | 0 | 1024 | K | 2 | ROZPOCET | 0 | 0 | 0 | 0 | 0 | 1 | 0 | 1024 | -830803742
| PP |  | První hlavní prohlídka | [14 empty] | PP | 2
| P |  | Poznámka k položce: Provedení 1. hlavní prohlídky propustku včetně zpracování protokolu | [14 empty] | P | 2
12 | K | 04290343R | Havarijní a povodňový plán | Kč | 1 |  | 0 | vlastní |  | základní |  | 0 | 0 | 0 | 0 | 0 | 1024 | K | 2 | ROZPOCET | 0 | 0 | 0 | 0 | 0 | 1 | 0 | 1024 | -326981862
| PP |  | Havarijní a povodňový plán | [14 empty] | PP | 2
13 | K | 043103000 | Zkoušky bez rozlišení | Kč | 1 |  | 0 | CS ÚRS 2019 01 |  | základní |  | 0 | 0 | 0 | 0 | 0 | 1024 | K | 2 | ROZPOCET | 0 | 0 | 0 | 0 | 0 | 1 | 0 | 1024 | -282813107
| PP |  | Zkoušky bez rozlišení | [14 empty] | PP | 2
| P |  | Poznámka k položce: Kontrolní zkoušky materiálů a konstrukcí - betony, nátěry, izolace | [14 empty] | P | 2
14 | K | 049002000 | Ostatní inženýrská činnost | Kč | 1 |  | 0 | CS ÚRS 2019 01 |  | základní |  | 0 | 0 | 0 | 0 | 0 | 1024 | K | 2 | ROZPOCET | 0 | 0 | 0 | 0 | 0 | 1 | 0 | 1024 | -18272256
| PP |  | Ostatní inženýrská činnost | [14 empty] | PP | 2
| P |  | Poznámka k položce: Projednání dopravních opatření: - aktualizace výkresů provizorního dopravního značení - projednání s Policií ČR - zajištění rozhodnutí o přechodné úpravě DZ | [14 empty] | P | 2
| D | VRN7 | Provozní vlivy |  |  |  | 0 |  |  |  |  | 0 |  | 0 |  | 0 | 5 | D | 1 | ROZPOCET | [6 empty] | 0
15 | K | 075603000 | Jiná ochranná pásma | Kč | 2 |  | 0 | CS ÚRS 2019 01 |  | základní |  | 0 | 0 | 0 | 0 | 0 | 1024 | K | 2 | ROZPOCET | 0 | 0 | 0 | 0 | 0 | 1 | 0 | 1024 | -89276404
| PP |  | Jiná ochranná pásma | [14 empty] | PP | 2
| P |  | Poznámka k položce: Průzkum inženýrských sítí před zahájením stavby | [14 empty] | P | 2

## SO - SO - Propustek ev.č. P3
{05637485-cf47-440d-aa49-9dd813e48d8e}
2
| KRYCÍ LIST SOUPISU PRACÍ | [7 empty] | v --- níže se nacházejí doplnkové a pomocné údaje k sestavám --- v | [8 empty] | False
Stavba:
Propustek ev.č. P3 přes místní potok v obci Hrádek u č.p. 303
Objekt:
SO - SO - Propustek ev.č. P3
| KSO: |  |  |  |  | CC-CZ:
| Místo: |  |  |  |  | Datum: | 26. 2. 2019
| Zadavatel: |  |  |  |  | IČ:
|  | Strojírny a stavby Třinec, a.s. |  |  |  | DIČ:
| Uchazeč: |  |  |  |  | IČ: | Vyplň údaj
|  | Vyplň údaj |  |  |  | DIČ: | Vyplň údaj
| Projektant: |  |  |  |  | IČ: | 27764613
|  | Ing. Pavel Kurečka MOSTY s.r.o. |  |  |  | DIČ: | CZ27764613
| Zpracovatel: |  |  |  |  | IČ:
|  | Kurečková |  |  |  | DIČ:
Poznámka:
| Cena bez DPH | [5 empty] | 0
|  |  | Základ daně |  |  | Sazba daně | Výše daně
| DPH | základní | 0 |  |  | 21% | 0
|  | snížená | 0 |  |  | 15% | 0
|  | zákl. přenesená | 0 |  |  | 21% | 0
|  | sníž. přenesená | 0 |  |  | 15% | 0
|  | nulová | 0 |  |  | 0% | 0
| Cena s DPH |  |  | v | CZK |  | 0
| Projektant |  |  | Zpracovatel
| Datum a podpis: |  | Razítko | Datum a podpis: |  |  | Razítko
| Objednavatel |  |  | Uchazeč
| Datum a podpis: |  | Razítko | Datum a podpis: |  |  | Razítko
REKAPITULACE ČLENĚNÍ SOUPISU PRACÍ
Stavba:
Propustek ev.č. P3 přes místní potok v obci Hrádek u č.p. 303
Objekt:
SO - SO - Propustek ev.č. P3
Místo: | [5 empty] | Datum: | 26. 2. 2019
Zadavatel: |  |  | Strojírny a stavby Třinec, a.s. |  |  | Projektant: | Ing. Pavel Kurečka MOSTY s.r.o.
Uchazeč: |  |  | Vyplň údaj |  |  | Zpracovatel: | Kurečková
Kód dílu - Popis | [6 empty] | Cena celkem [CZK]
Náklady ze soupisu prací | [6 empty] | 0 | [11 empty] | -1
| HSV - Práce a dodávky HSV | [5 empty] | 0
| 1 - Zemní práce | [5 empty] | 0
| 3 - Svislé a kompletní konstrukce | [5 empty] | 0
| 4 - Vodorovné konstrukce | [5 empty] | 0
| 5 - Komunikace pozemní | [5 empty] | 0
| 6 - Úpravy povrchů, podlahy a osazování výplní | [5 empty] | 0
| 9 - Ostatní konstrukce a práce, bourání | [5 empty] | 0
| 997 - Přesun sutě | [5 empty] | 0
| PSV - Práce a dodávky PSV | [5 empty] | 0
| 711 - Izolace proti vodě, vlhkosti a plynům | [5 empty] | 0
| 783 - Dokončovací práce - nátěry | [5 empty] | 0
SOUPIS PRACÍ
Stavba:
Propustek ev.č. P3 přes místní potok v obci Hrádek u č.p. 303
Objekt:
SO - SO - Propustek ev.č. P3
Místo: | [5 empty] | Datum: | 26. 2. 2019
Zadavatel: |  |  | Strojírny a stavby Třinec, a.s. |  |  | Projektant: | Ing. Pavel Kurečka MOSTY s.r.o.
Uchazeč: |  |  | Vyplň údaj |  |  | Zpracovatel: | Kurečková
PČ | Typ | Kód | Popis | MJ | Množství | J.cena [CZK] | Cena celkem [CZK] | Cenová soustava |  | DPH | J. Nh [h] | Nh celkem [h] | J. hmotnost [t] | Hmotnost celkem [t] | J. suť [t] | Suť Celkem [t]
Náklady soupisu celkem | [6 empty] | 0 |  |  |  |  | 0 |  | 22.3537 |  | 16.0642 |  | D | -1 | [7 empty] | 0
| D | HSV | Práce a dodávky HSV |  |  |  | 0 |  |  |  |  | 0 |  | 22.3508 |  | 16.0642 | 1 | D | 0 | ROZPOCET | [6 empty] | 0
| D | 1 | Zemní práce |  |  |  | 0 |  |  |  |  | 0 |  | 0.0004192 |  | 0.30464 | 1 | D | 1 | ROZPOCET | [6 empty] | 0
1 | K | 111212213 | Odstranění nevhodných dřevin do 100 m2 výšky do 1m s odstraněním pařezů ve svahu do 1:1 | m2 | 10 |  | 0 | CS ÚRS 2019 01 |  | základní |  | 0 | 0 | 0 | 0 | 0 | 4 | K | 2 | ROZPOCET | 0 | 0 | 0 | 0 | 0 | 1 | 0 | 4 | -1606282597
| PP |  | Odstranění nevhodných dřevin průměru kmene do 100 mm výšky do 1 m s odstraněním pařezu do 100 m2 na svahu přes 1:2 do 1:1 | [14 empty] | PP | 2
2 | K | 111251111 | Drcení ořezaných větví D do 100 mm s odvozem do 20 km | m3 | 2 |  | 0 | CS ÚRS 2019 01 |  | základní |  | 0 | 0 | 0 | 0 | 0 | 4 | K | 2 | ROZPOCET | 0 | 0 | 0 | 0 | 0 | 1 | 0 | 4 | -276944409
| PP |  | Drcení ořezaných větví strojně - (štěpkování) o průměru větví do 100 mm | [14 empty] | PP | 2
3 | K | 113154113 | Frézování živičného krytu tl 50 mm pruh š 0,5 m pl do 500 m2 bez překážek v trase | m2 | 2.38 |  | 0 | CS ÚRS 2019 01 |  | základní |  | 0 | 4e-05 | 9.52e-05 | 0.128 | 0.30464 | 4 | K | 2 | ROZPOCET | 0 | 0 | 0 | 0 | 0 | 1 | 0 | 4 | 504905446
| PP |  | Frézování živičného podkladu nebo krytu s naložením na dopravní prostředek plochy do 500 m2 bez překážek v trase pruhu šířky do 0,5 m, tloušťky vrstvy 50 mm | [14 empty] | PP | 2
| P |  | Poznámka k položce: 0,5*(1,81+2,95)= 2,38 m2 | [14 empty] | P | 2
4 | K | 115101202 | Čerpání vody na dopravní výšku do 10 m průměrný přítok do 1000 l/min | hod | 48 |  | 0 | CS ÚRS 2019 01 |  | základní |  | 0 | 0 | 0 | 0 | 0 | 4 | K | 2 | ROZPOCET | 0 | 0 | 0 | 0 | 0 | 1 | 0 | 4 | -692431725
| PP |  | Čerpání vody na dopravní výšku do 10 m s uvažovaným průměrným přítokem přes 500 do 1 000 l/min | [14 empty] | PP | 2
| P |  | Poznámka k položce: Čerpání vody během provádění kamenných patek v levém břehu před propustkem 2 dní = 48 hod. | [14 empty] | P | 2
5 | K | 121112111 | Sejmutí ornice tl vrstvy do 150 mm ručně s vodorovným přemístěním do 50 m | m3 | 1.95 |  | 0 | CS ÚRS 2019 01 |  | základní |  | 0 | 0 | 0 | 0 | 0 | 4 | K | 2 | ROZPOCET | 0 | 0 | 0 | 0 | 0 | 1 | 0 | 4 | 1833655
| PP |  | Sejmutí ornice ručně s vodorovným přemístěním do 50 m na dočasné či trvalé skládky nebo na hromady v místě upotřebení tloušťky vrstvy do 150 mm | [14 empty] | PP | 2
| P |  | Poznámka k položce: Skrývka humózních vrstev na dosypávaných svazích v tl. 0,15 m - opět se použije U pravé římsy - 5,20 m2 u levé římsy - 5,95 m2 za opěrnou zdí u křídla K2L – 1,80 m2 Celkem = 12,95 m2 x 0,15= 1,95 m3 | [14 empty] | P | 2
6 | K | 124203101 | Vykopávky do 1000 m3 pro koryta vodotečí v hornině tř. 3 | m3 | 0.54 |  | 0 | CS ÚRS 2019 01 |  | základní |  | 0 | 0 | 0 | 0 | 0 | 4 | K | 2 | ROZPOCET | 0 | 0 | 0 | 0 | 0 | 1 | 0 | 4 | 728460370
| PP |  | Vykopávky pro koryta vodotečí s přehozením výkopku na vzdálenost do 3 m nebo s naložením na dopravní prostředek v hornině tř. 3 do 1 000 m3 | [14 empty] | PP | 2
| P |  | Poznámka k položce: Výkop pro patku opevnění před opěrami (1,06+2,57)*0,5*0,3=0,54 m3 | [14 empty] | P | 2
7 | K | 127701401 | Vykopávky v zemníku pod vodou v hornině tř. 1 až 4 objem do 1000 m3 | m3 | 0.68 |  | 0 | CS ÚRS 2019 01 |  | základní |  | 0 | 0 | 0 | 0 | 0 | 4 | K | 2 | ROZPOCET | 0 | 0 | 0 | 0 | 0 | 1 | 0 | 4 | 1800201156
| PP |  | Vykopávky v zemnících pod vodou strojně v horninách tř.1 až 4 do 1 000 m3 | [14 empty] | PP | 2
| P |  | Poznámka k položce: Odstranění zemních hrázek 5,0*(0,6+0,3)*0,3/2 = 0,68 m3 | [14 empty] | P | 2
8 | K | 129103101 | Čištění otevřených koryt vodotečí š dna do 5 m hl do 2,5 m v hornině tř. 1 a 2 | m3 | 0.2 |  | 0 | CS ÚRS 2019 01 |  | základní |  | 0 | 0 | 0 | 0 | 0 | 4 | K | 2 | ROZPOCET | 0 | 0 | 0 | 0 | 0 | 1 | 0 | 4 | -116481465
| PP |  | Čištění otevřených koryt vodotečí s přehozením rozpojeného nánosu do 3 m nebo s naložením na dopravní prostředek při šířce původního dna do 5 m a hloubce koryta do 2,5 m v horninách tř. 1 a 2 | [14 empty] | PP | 2
| P |  | Poznámka k položce: Odtěžení naplavenin v korytě na vtokové straně propustku 0,64m2*0,3 = 0,20 m3 | [14 empty] | P | 2
9 | K | 131201101 | Hloubení jam nezapažených v hornině tř. 3 objemu do 100 m3 | m3 | 18.04 |  | 0 | CS ÚRS 2019 01 |  | základní |  | 0 | 0 | 0 | 0 | 0 | 4 | K | 2 | ROZPOCET | 0 | 0 | 0 | 0 | 0 | 1 | 0 | 4 | 965760104
| PP |  | Hloubení nezapažených jam a zářezů s urovnáním dna do předepsaného profilu a spádu v hornině tř. 3 do 100 m3 | [14 empty] | PP | 2
| P |  | Poznámka k položce: Výkopy u říms, křídel a opěrné zdi pro provedení dlažby levého břehu: (2,57+1,06)*1,20*0,5= 2,18 m2 pro nové římsy a přezdění pravých křídel: -vlevo: (1,10+0,62+2*0,4)*(0,4+0,9)*1,2/2 + (1,4+1,2)*0,36/2*1,6 + 2*(0,8+1,4)*1,0/2*0,65= 4,15 m3 -vpravo: (1,2+0,9)*0,25/2*1,6 + 2*(1,2+0,5)*0,9/2*(2,75+1,6)= 7,08 m3 pro opravu opěrné zdi za propustkem: 2*6,80*(0,30+0,50)*0,3/2= 4,63 m3 Celkem výkopy: 18,04 m3 15,31 m3 se použije na zpětný zásyp, 2,73 m3 na skládku | [14 empty] | P | 2
10 | K | 162701105 | Vodorovné přemístění do 10000 m výkopku/sypaniny z horniny tř. 1 až 4 | m3 | 3.47 |  | 0 | CS ÚRS 2019 01 |  | základní |  | 0 | 0 | 0 | 0 | 0 | 4 | K | 2 | ROZPOCET | 0 | 0 | 0 | 0 | 0 | 1 | 0 | 4 | 1890075443
| PP |  | Vodorovné přemístění výkopku nebo sypaniny po suchu na obvyklém dopravním prostředku, bez naložení výkopku, avšak se složením bez rozhrnutí z horniny tř. 1 až 4 na vzdálenost přes 9 000 do 10 000 m | [14 empty] | PP | 2
| P |  | Poznámka k položce: Přebytečná zemina z výkopů: 2,73 m3 Naplaveniny z koryta: 0,20 m3 Zemina z výkopů pro patky: 0,54 m3 Celkem: 3,47 m3 | [14 empty] | P | 2
11 | K | 167101101 | Nakládání výkopku z hornin tř. 1 až 4 do 100 m3 | m3 | 3.47 |  | 0 | CS ÚRS 2019 01 |  | základní |  | 0 | 0 | 0 | 0 | 0 | 4 | K | 2 | ROZPOCET | 0 | 0 | 0 | 0 | 0 | 1 | 0 | 4 | 713243629
| PP |  | Nakládání, skládání a překládání neulehlého výkopku nebo sypaniny nakládání, množství do 100 m3, z hornin tř. 1 až 4 | [14 empty] | PP | 2
12 | K | 171103101 | Zemní hrázky melioračních kanálů z horniny tř. 1 až 4 | m3 | 0.68 |  | 0 | CS ÚRS 2019 01 |  | základní |  | 0 | 0 | 0 | 0 | 0 | 4 | K | 2 | ROZPOCET | 0 | 0 | 0 | 0 | 0 | 1 | 0 | 4 | -963402225
| PP |  | Zemní hrázky přívodních a odpadních melioračních kanálů zhutňované po vrstvách tloušťky 200 mm, s přemístěním sypaniny do 20 m nebo s jejím přehozením do 3 m z hornin tř. 1 až 4 | [14 empty] | PP | 2
| P |  | Poznámka k položce: Zemní hrázky v korytě pro převedení vody 5,0*(0,6+0,3)*0,3/2 = 0,68 m3 Použije se vhodná zemina z výkopů | [14 empty] | P | 2
13 | K | 171201211 | Poplatek za uložení stavebního odpadu - zeminy a kameniva na skládce | t | 6.94 |  | 0 | CS ÚRS 2019 01 |  | základní |  | 0 | 0 | 0 | 0 | 0 | 4 | K | 2 | ROZPOCET | 0 | 0 | 0 | 0 | 0 | 1 | 0 | 4 | 665823732
| PP |  | Poplatek za uložení stavebního odpadu na skládce (skládkovné) zeminy a kameniva zatříděného do Katalogu odpadů pod kódem 170 504 | [14 empty] | PP | 2
| P |  | Poznámka k položce: 3,47*2,0 = 6,94 t | [14 empty] | P | 2
14 | K | 174101101 | Zásyp jam, šachet rýh nebo kolem objektů sypaninou se zhutněním | m3 | 15.31 |  | 0 | CS ÚRS 2019 01 |  | základní |  | 0 | 0 | 0 | 0 | 0 | 4 | K | 2 | ROZPOCET | 0 | 0 | 0 | 0 | 0 | 1 | 0 | 4 | -294708188
| PP |  | Zásyp sypaninou z jakékoliv horniny s uložením výkopku ve vrstvách se zhutněním jam, šachet, rýh nebo kolem objektů v těchto vykopávkách | [14 empty] | PP | 2
| P |  | Poznámka k položce: Zásyp výkopkem (mimo vozovku) 18,04 m3-2,18-0,38*0,35*1,6-0,38*0,20*(2,75+1,70)= 15,31 m3 | [14 empty] | P | 2
15 | K | 181411133 | Založení parkového trávníku výsevem plochy do 1000 m2 ve svahu do 1:1 | m2 | 12.95 |  | 0 | CS ÚRS 2019 01 |  | základní |  | 0 | 0 | 0 | 0 | 0 | 4 | K | 2 | ROZPOCET | 0 | 0 | 0 | 0 | 0 | 1 | 0 | 4 | -1015519830
| PP |  | Založení trávníku na půdě předem připravené plochy do 1000 m2 výsevem včetně utažení parkového na svahu přes 1:2 do 1:1 | [14 empty] | PP | 2
| P |  | Poznámka k položce: Osetí dotčených ploch travním semenem | [14 empty] | P | 2
16 | M | 00572474 | osivo směs travní krajinná-svahová | kg | 0.324 |  | 0 | CS ÚRS 2019 01 |  | základní |  | 0 | 0.001 | 0.000324 | 0 | 0 | 8 | M | 2 | ROZPOCET | 0 | 0 | 0 | 0 | 0 | 1 | 0 | 4 | 240279391
| PP |  | osivo směs travní krajinná-svahová | [14 empty] | PP | 2
17 | K | 182301122 | Rozprostření ornice pl do 500 m2 ve svahu přes 1:5 tl vrstvy do 150 mm | m2 | 12.95 |  | 0 | CS ÚRS 2019 01 |  | základní |  | 0 | 0 | 0 | 0 | 0 | 4 | K | 2 | ROZPOCET | 0 | 0 | 0 | 0 | 0 | 1 | 0 | 4 | 415940502
| PP |  | Rozprostření a urovnání ornice ve svahu sklonu přes 1:5 při souvislé ploše do 500 m2, tl. vrstvy přes 100 do 150 mm | [14 empty] | PP | 2
| P |  | Poznámka k položce: Ohumusování dotčených svahů - použije se zemina ze skrývky – 12,95 m2 | [14 empty] | P | 2
| D | 3 | Svislé a kompletní konstrukce |  |  |  | 0 |  |  |  |  | 0 |  | 15.7462 |  | 0 | 1 | D | 1 | ROZPOCET | [6 empty] | 0
18 | K | 317321118 | Mostní římsy ze ŽB C 30/37 | m3 | 1.18 |  | 0 | CS ÚRS 2019 01 |  | základní |  | 0 | 0 | 0 | 0 | 0 | 4 | K | 2 | ROZPOCET | 0 | 0 | 0 | 0 | 0 | 1 | 0 | 4 | 1874178963
| PP |  | Římsy ze železového betonu C 30/37 | [14 empty] | PP | 2
| P |  | Poznámka k položce: Nové římsy - beton C30/37-XF4 Vpravo: 0,18m2*(2,75+1,70)= 0,80 m3 Vlevo: 0,24m2*1,60= 0,38 m3 Celkem: 1,18 m3 | [14 empty] | P | 2
19 | K | 317353121 | Bednění mostních říms všech tvarů - zřízení | m2 | 6.65 |  | 0 | CS ÚRS 2019 01 |  | základní |  | 0 | 0.04174 | 0.27757 | 0 | 0 | 4 | K | 2 | ROZPOCET | 0 | 0 | 0 | 0 | 0 | 1 | 0 | 4 | 447291859
| PP |  | Bednění mostní římsy zřízení všech tvarů | [14 empty] | PP | 2
| P |  | Poznámka k položce: Bednění říms a obetonávek kamenných křídel Vlevo: 1,6*(0,36+0,15+0,25+0,3+0,15)+2*0,24m2= 2,42 m2 Vpravo: (2,75+1,7)*(0,20+0,15+0,07+0,30+0,15)+2*0,18m2= 4,23 m2 Celkem: 6,65 m2 | [14 empty] | P | 2
20 | K | 317353221 | Bednění mostních říms všech tvarů - odstranění | m2 | 6.65 |  | 0 | CS ÚRS 2019 01 |  | základní |  | 0 | 2e-05 | 0.000133 | 0 | 0 | 4 | K | 2 | ROZPOCET | 0 | 0 | 0 | 0 | 0 | 1 | 0 | 4 | -28784170
| PP |  | Bednění mostní římsy odstranění všech tvarů | [14 empty] | PP | 2
21 | K | 317361116 | Výztuž mostních říms z betonářské oceli 10 505 | t | 0.3 |  | 0 | CS ÚRS 2019 01 |  | základní |  | 0 | 1.0488 | 0.31463 | 0 | 0 | 4 | K | 2 | ROZPOCET | 0 | 0 | 0 | 0 | 0 | 1 | 0 | 4 | -894456586
| PP |  | Výztuž mostních železobetonových říms z betonářské oceli 10 505 (R) nebo BSt 500 | [14 empty] | PP | 2
| P |  | Poznámka k položce: odhad | [14 empty] | P | 2
22 | K | 334213121 | Zdivo mostů z nepravidelných kamenů na maltu, objem jednoho kamene přes 0,02 m3 | m3 | 4.23 |  | 0 | CS ÚRS 2019 01 |  | základní |  | 0 | 2.6844 | 11.3548 | 0 | 0 | 4 | K | 2 | ROZPOCET | 0 | 0 | 0 | 0 | 0 | 1 | 0 | 4 | 837650431
| PP |  | Zdivo pilířů, opěr a křídel mostů z lomového kamene štípaného nebo ručně vybíraného na maltu z nepravidelných kamenů objemu 1 kusu kamene přes 0,02 m3 | [14 empty] | PP | 2
| P |  | Poznámka k položce: Opětovné vyzdění kamenného zdiva K1P: 0,85*1,30= 1,11 m2 K2P: 1,60*1,50= 2,40 m2 K1L: 1,10*0,90= 0,99 m2 K2L: 0,65*0,90= 0,60 m2 Opěrná zeď: 6,70*0,5= 3,35 m2 Celkem: 8,45 m2*0,5= 4,23 m3 | [14 empty] | P | 2
23 | K | 341312114 | Betonová výplň za rubem mostní konstrukce z vlnitého plechu C 20/25 | m3 | 1.42 |  | 0 | CS ÚRS 2019 01 |  | základní |  | 0 | 2.6754 | 3.7991 | 0 | 0 | 4 | K | 2 | ROZPOCET | 0 | 0 | 0 | 0 | 0 | 1 | 0 | 4 | -596368060
| PP |  | Betonová výplň za rubem mostní konstrukce z vlnitého plechu z betonu C 20/25 | [14 empty] | PP | 2
| P |  | Poznámka k položce: Beton C25/30-XF2 –na rubu kamenných křídel v tl. 0,25 m K1P: 0,85*1,30= 1,11 m2 K2P: 1,60*1,50= 2,40 m2 K1L: 1,10*0,90= 0,99 m2 K2L: 0,65*0,90= 0,60 m2 Celkem křídla: 5,10 m2*0,25= 1,28 m3 Podbetonování vodního stupně: 0,98*0,12*0,1= 0,01 m3 Zaplnění kaveren v betonu opěr: 2*0,25*0,1*2,5 + 0,3*0,15*0,15= 0,13 m3 Celkem: 1,42 m3 | [14 empty] | P | 2
| D | 4 | Vodorovné konstrukce |  |  |  | 0 |  |  |  |  | 0 |  | 5.2546 |  | 0 | 1 | D | 1 | ROZPOCET | [6 empty] | 0
24 | K | 451313521 | Podkladní vrstva z betonu prostého se zvýšenými nároky na prostředí pod dlažbu tl do 150 mm | m2 | 4.35 |  | 0 | CS ÚRS 2019 01 |  | základní |  | 0 | 0 | 0 | 0 | 0 | 4 | K | 2 | ROZPOCET | 0 | 0 | 0 | 0 | 0 | 1 | 0 | 4 | 792150162
| PP |  | Podkladní vrstva z betonu prostého pod dlažbu se zvýšenými nároky na prostředí tl. přes 100 do 150 mm | [14 empty] | PP | 2
| P |  | Poznámka k položce: Podklad pod kamennou dlažbu do betonu tl. 150 mm (2,57+1,06)*1,20= 4,35 m2 | [14 empty] | P | 2
25 | K | 452471101 | Podkladní vrstva z modifikované malty cementové tl do 10 mm | m2 | 0.28 |  | 0 | CS ÚRS 2019 01 |  | základní |  | 0 | 0.02266 | 0.0063448 | 0 | 0 | 4 | K | 2 | ROZPOCET | 0 | 0 | 0 | 0 | 0 | 1 | 0 | 4 | -269028557
| PP |  | Podkladní a výplňová vrstva z modifikované malty cementové podkladní, tloušťky do 10 mm první vrstva | [14 empty] | PP | 2
| P |  | Poznámka k položce: Podlití kotevních desek zábradlí plastmaltou v tl. 10mm 7*0,2*0,2 = 0,28 m2 | [14 empty] | P | 2
26 | K | 457311116 | Vyrovnávací nebo spádový beton C 20/25 včetně úpravy povrchu | m3 | 0.43 |  | 0 | CS ÚRS 2019 01 |  | základní |  | 0 | 0 | 0 | 0 | 0 | 4 | K | 2 | ROZPOCET | 0 | 0 | 0 | 0 | 0 | 1 | 0 | 4 | 128633454
| PP |  | Vyrovnávací nebo spádový beton včetně úpravy povrchu C 20/25 | [14 empty] | PP | 2
| P |  | Poznámka k položce: Betonový potěr z betonu C20/25 tl. 100 mm na opěrné zdi: 0,50*(2,65+3,20)=2,90 m2 na křídlech K1L a K2L: (1,10+0,65)*0,8= 1,4 m2 Celkem: 4,3 m2*0,1= 0,43 m3 | [14 empty] | P | 2
27 | K | 457451122 | Ochranná betonová vrstva na izolaci přesýpaných objektů tl 80 mm z prostého betonu C 20/25 | m2 | 2.26 |  | 0 | CS ÚRS 2019 01 |  | základní |  | 0 | 0.15071 | 0.3406 | 0 | 0 | 4 | K | 2 | ROZPOCET | 0 | 0 | 0 | 0 | 0 | 1 | 0 | 4 | 274701911
| PP |  | Ochranná betonová vrstva na izolaci přesýpaných objektů tloušťky 80 mm s vyhlazením povrchu z prostého betonu C 20/25 | [14 empty] | PP | 2
| P |  | Poznámka k položce: Ochrana izolace na NK – betonová mazanina tl. 80 mm 1,60*(0,85+0,56) = 2,26 m2 | [14 empty] | P | 2
28 | K | 461211712 | Patka z lomového kamene pro dlažbu na sucho s vylitím spár cementovou maltou | m3 | 0.54 |  | 0 | CS ÚRS 2019 01 |  | základní |  | 0 | 2.7999 | 1.5119 | 0 | 0 | 4 | K | 2 | ROZPOCET | 0 | 0 | 0 | 0 | 0 | 1 | 0 | 4 | -55621016
| PP |  | Patka z lomového kamene lomařsky upraveného pro dlažbu zděná na sucho s vylitím spár cementovou maltou | [14 empty] | PP | 2
| P |  | Poznámka k položce: Kamenná patka prolitá betonem 0,5*0,3*(2,57+1,06) = 0,54 m3 | [14 empty] | P | 2
29 | K | 465511511 | Dlažba z lomového kamene do malty s vyplněním spár maltou a vyspárováním plocha do 20 m2 tl 200 mm | m2 | 4.35 |  | 0 | CS ÚRS 2019 01 |  | základní |  | 0 | 0.78062 | 3.3957 | 0 | 0 | 4 | K | 2 | ROZPOCET | 0 | 0 | 0 | 0 | 0 | 1 | 0 | 4 | 939035173
| PP |  | Dlažba z lomového kamene upraveného vodorovná nebo plocha ve sklonu do 1:2 s dodáním hmot do cementové malty, s vyplněním spár a s vyspárováním cementovou maltou v ploše do 20 m2, tl. 200 mm | [14 empty] | PP | 2
| P |  | Poznámka k položce: Opevnění levého břehu Kamenná dlažba do betonu celk. tl. 350 mm Lomový kámen tl. 200mm do bet. lože tl. 150mm, (2,57+1,06)*1,20= 4,35 m2 | [14 empty] | P | 2
| D | 5 | Komunikace pozemní |  |  |  | 0 |  |  |  |  | 0 |  | 0 |  | 0 | 1 | D | 1 | ROZPOCET | [6 empty] | 0
30 | K | 573231108 | Postřik živičný spojovací ze silniční emulze v množství 0,50 kg/m2 | m2 | 2.4 |  | 0 | CS ÚRS 2019 01 |  | základní |  | 0 | 0 | 0 | 0 | 0 | 4 | K | 2 | ROZPOCET | 0 | 0 | 0 | 0 | 0 | 1 | 0 | 4 | 1800949594
| PP |  | Postřik spojovací PS bez posypu kamenivem ze silniční emulze, v množství 0,50 kg/m2 | [14 empty] | PP | 2
31 | K | 577144111 | Asfaltový beton vrstva obrusná ACO 11+ (ABS) tř. I tl 50 mm š do 3 m z nemodifikovaného asfaltu | m2 | 2.4 |  | 0 | CS ÚRS 2019 01 |  | základní |  | 0 | 0 | 0 | 0 | 0 | 4 | K | 2 | ROZPOCET | 0 | 0 | 0 | 0 | 0 | 1 | 0 | 4 | -1535305303
| PP |  | Asfaltový beton vrstva obrusná ACO 11+ (ABS) s rozprostřením a se zhutněním z nemodifikovaného asfaltu v pruhu šířky do 3 m tř. I, po zhutnění tl. 50 mm | [14 empty] | PP | 2
| P |  | Poznámka k položce: obrusná vrstva vozovky 0,5*(1,81+2,95)= 2,40 m2 | [14 empty] | P | 2
| D | 6 | Úpravy povrchů, podlahy a osazování výplní |  |  |  | 0 |  |  |  |  | 0 |  | 0.055907 |  | 0 | 1 | D | 1 | ROZPOCET | [6 empty] | 0
32 | K | 628611102 | Nátěr betonu mostu epoxidový 2x ochranný nepružný OS-B | m2 | 1.47 |  | 0 | CS ÚRS 2019 01 |  | základní |  | 0 | 0.00082 | 0.0012054 | 0 | 0 | 4 | K | 2 | ROZPOCET | 0 | 0 | 0 | 0 | 0 | 1 | 0 | 4 | -188205508
| PP |  | Nátěr mostních betonových konstrukcí epoxidový 2x ochranný nepružný OS-B | [14 empty] | PP | 2
| P |  | Poznámka k položce: Ochranný nátěr boků NK a čelní zídky pod římsami (typ S2 = OS-B, epoxidový) 2*1,6*0,3 + 1,6*(0,25+0,07)= 1,47 m2 | [14 empty] | P | 2
33 | K | 628611111 | Nátěr betonu mostu akrylátový 2x impregnační OS-A | m2 | 12.06 |  | 0 | CS ÚRS 2019 01 |  | základní |  | 0 | 0.00046 | 0.0055476 | 0 | 0 | 4 | K | 2 | ROZPOCET | 0 | 0 | 0 | 0 | 0 | 1 | 0 | 4 | -1764557449
| PP |  | Nátěr mostních betonových konstrukcí akrylátový na siloxanové a plasticko-elastické bázi 2x impregnační OS-A | [14 empty] | PP | 2
| P |  | Poznámka k položce: Ochranný nátěr horního povrchu říms proti účinkům solí typ S4 (1,60+2,75+1,68)*(0,15+0,55+0,3)*2= 12,06 m2 | [14 empty] | P | 2
34 | K | 628611131 | Nátěr betonu mostu akrylátový 2x ochranný pružný OS-C | m2 | 24.36 |  | 0 | CS ÚRS 2019 01 |  | základní |  | 0 | 0.00052 | 0.012667 | 0 | 0 | 4 | K | 2 | ROZPOCET | 0 | 0 | 0 | 0 | 0 | 1 | 0 | 4 | -589050521
| PP |  | Nátěr mostních betonových konstrukcí akrylátový na siloxanové a plasticko-elastické bázi 2x ochranný pružný OS-C (OS 4) | [14 empty] | PP | 2
| P |  | Poznámka k položce: Hydrofobní ochranný sjednocující protikarbonatační nátěr (typ S2) Opěry, podhled a fasáda NK, podhled říms Dle tryskání – 24,36 m2 | [14 empty] | P | 2
35 | K | 628633112 | Spárování kamenného zdiva mostů aktivovanou maltou spára hl do 40 mm dl do 12 m/m2 | m2 | 1.57 |  | 0 | CS ÚRS 2019 01 |  | základní |  | 0 | 0.02324 | 0.036487 | 0 | 0 | 4 | K | 2 | ROZPOCET | 0 | 0 | 0 | 0 | 0 | 1 | 0 | 4 | 1963080704
| PP |  | Spárování zdiva pilířů, opěr a křídel mostů z lomového kamene aktivovanou maltou, hloubky do 40 mm délka spáry na 1 m2 upravované plochy přes 6 do 12 m | [14 empty] | PP | 2
| P |  | Poznámka k položce: Přespárování kamenného zdiva 0,8*0,55 + 0,8*1,0 + 1,1*0,3= 1,57 m2 | [14 empty] | P | 2
| D | 9 | Ostatní konstrukce a práce, bourání |  |  |  | 0 |  |  |  |  | 0 |  | 1.2936 |  | 15.7596 | 1 | D | 1 | ROZPOCET | [6 empty] | 0
36 | K | 911111111 | Montáž zábradlí ocelového zabetonovaného | m | 6.06 |  | 0 | CS ÚRS 2019 01 |  | základní |  | 0 | 0.04008 | 0.24288 | 0 | 0 | 4 | K | 2 | ROZPOCET | 0 | 0 | 0 | 0 | 0 | 1 | 0 | 4 | 1619063185
| PP |  | Montáž zábradlí ocelového zabetonovaného | [14 empty] | PP | 2
| P |  | Poznámka k položce: Nové dvoumadlové trubkové zábradlí vč. nátěru, sloupky zapuštěné do země a zabetonované | [14 empty] | P | 2
37 | M | R316866 | ocelové dvoumadlové zábradlí včetně povrchové úpravy | m | 6.06 |  | 0 | vlastní |  | základní |  | 0 | 0 | 0 | 0 | 0 | 8 | M | 2 | ROZPOCET | 0 | 0 | 0 | 0 | 0 | 1 | 0 | 4 | 770271020
| PP |  | ocelové dvoumadlové zábradlí včetně povrchové úpravy | [14 empty] | PP | 2
| P |  | Poznámka k položce: ocelové dvoumadlové zábradlí v. 1,10 m včetně povrchové úpravy (zinkování ponorem s nátěrem) a včetně kotvení | [14 empty] | P | 2
38 | K | 911121111 | Montáž zábradlí ocelového přichyceného vruty do betonového podkladu | m | 5.7 |  | 0 | CS ÚRS 2019 01 |  | základní |  | 0 | 0.000838 | 0.0047766 | 0 | 0 | 4 | K | 2 | ROZPOCET | 0 | 0 | 0 | 0 | 0 | 1 | 0 | 4 | -1256294859
| PP |  | Montáž zábradlí ocelového přichyceného vruty do betonového podkladu | [14 empty] | PP | 2
| P |  | Poznámka k položce: Nové mostní zábradlí včetně kotvení a vývrtů pro kotvení 1,5+1,6+2,6 = 5,70 m | [14 empty] | P | 2
39 | M | R316865 | mostní zábradlí včetně povrchové úpravy | m | 5.7 |  | 0 | vlastní |  | základní |  | 0 | 0 | 0 | 0 | 0 | 8 | M | 2 | ROZPOCET | 0 | 0 | 0 | 0 | 0 | 1 | 0 | 4 | -1155558278
| PP |  | mostní zábradlí včetně povrchové úpravy | [14 empty] | PP | 2
| P |  | Poznámka k položce: mostní zábradlí se svislou výplní, v. 1,10 m včetně povrchové úpravy (zinkování ponorem s nátěrem) | [14 empty] | P | 2
40 | K | 9131211R | Provizorní dopravní značení | Kč | 1 |  | 0 | vlastní |  | základní |  | 0 | 0 | 0 | 0 | 0 | 4 | K | 2 | ROZPOCET | 0 | 0 | 0 | 0 | 0 | 1 | 0 | 4 | -1549874083
| PP |  | Montáž a demontáž dočasných dopravních značek kompletních značek vč. podstavce a sloupku základních | [14 empty] | PP | 2
| P |  | Poznámka k položce: Montáž, demontáž, údržba a pronájem provizorního dopravního značení na 7 týdnů dle přílohy č. P2 technické zprávy | [14 empty] | P | 2
41 | K | 914112111 | Tabulka s označením evidenčního čísla mostu | kus | 2 |  | 0 | CS ÚRS 2019 01 |  | základní |  | 0 | 0.08542 | 0.17084 | 0 | 0 | 4 | K | 2 | ROZPOCET | 0 | 0 | 0 | 0 | 0 | 1 | 0 | 4 | -1812283113
| PP |  | Tabulka s označením evidenčního čísla mostu na sloupek | [14 empty] | PP | 2
| P |  | Poznámka k položce: Evidenční číslo propustku včetně sloupku | [14 empty] | P | 2
42 | K | 919122121 | Těsnění spár zálivkou za tepla | m | 5.76 |  | 0 | CS ÚRS 2019 01 |  | základní |  | 0 | 9e-05 | 0.0005184 | 0 | 0 | 4 | K | 2 | ROZPOCET | 0 | 0 | 0 | 0 | 0 | 1 | 0 | 4 | 1313849414
| PP |  | Utěsnění dilatačních spár zálivkou za tepla v cementobetonovém nebo živičném krytu včetně adhezního nátěru | [14 empty] | PP | 2
| P |  | Poznámka k položce: Těsnění spár mezi novým a ponechaným krytem vozovky 0,50+2,95+1,81+0,50= 5,76 m | [14 empty] | P | 2
43 | K | 919726124 | Geotextilie pro ochranu, separaci a filtraci netkaná měrná hmotnost do 800 g/m2 | m2 | 1.95 |  | 0 | CS ÚRS 2019 01 |  | základní |  | 0 | 0.00102 | 0.001989 | 0 | 0 | 4 | K | 2 | ROZPOCET | 0 | 0 | 0 | 0 | 0 | 1 | 0 | 4 | 661268145
| PP |  | Geotextilie netkaná pro ochranu, separaci nebo filtraci měrná hmotnost přes 500 do 800 g/m2 | [14 empty] | PP | 2
| P |  | Poznámka k položce: Ochrana izolace na rubu opěr – geotextilie 600g/m2 (2*0,75*0,5 + 2* 0,75*0,8= 1,95 m2 | [14 empty] | P | 2
44 | K | 919735111 | Řezání stávajícího živičného krytu hl do 50 mm | m | 5.76 |  | 0 | CS ÚRS 2019 01 |  | základní |  | 0 | 0 | 0 | 0 | 0 | 4 | K | 2 | ROZPOCET | 0 | 0 | 0 | 0 | 0 | 1 | 0 | 4 | 389579075
| PP |  | Řezání stávajícího živičného krytu nebo podkladu hloubky do 50 mm | [14 empty] | PP | 2
| P |  | Poznámka k položce: 2*0,50+1,81+2,95 = 5,76 m | [14 empty] | P | 2
45 | K | 938111111 | Čištění zdiva opěr, pilířů, křídel od mechu a jiné vegetace | m2 | 7.2 |  | 0 | CS ÚRS 2019 01 |  | základní |  | 0 | 0 | 0 | 0.0003 | 0.00216 | 4 | K | 2 | ROZPOCET | 0 | 0 | 0 | 0 | 0 | 1 | 0 | 4 | 24263708
| PP |  | Čištění zdiva opěr, pilířů, křídel od mechu a jiné vegetace | [14 empty] | PP | 2
46 | K | 938908411 | Čištění vozovek splachováním vodou | m2 | 54 |  | 0 | CS ÚRS 2019 01 |  | základní |  | 0 | 0 | 0 | 0.02 | 1.08 | 4 | K | 2 | ROZPOCET | 0 | 0 | 0 | 0 | 0 | 1 | 0 | 4 | 954262167
| PP |  | Čištění vozovek splachováním vodou povrchu podkladu nebo krytu živičného, betonového nebo dlážděného | [14 empty] | PP | 2
| P |  | Poznámka k položce: Čištění vozovky opláchnutím vodou na konci stavby 1*(54 m2) = 54 m2 | [14 empty] | P | 2
47 | K | 938909331 | Čištění vozovek metením ručně podkladu nebo krytu betonového nebo živičného | m2 | 108 |  | 0 | CS ÚRS 2019 01 |  | základní |  | 0 | 0 | 0 | 0.02 | 2.16 | 4 | K | 2 | ROZPOCET | 0 | 0 | 0 | 0 | 0 | 1 | 0 | 4 | -1593661318
| PP |  | Čištění vozovek metením bláta, prachu nebo hlinitého nánosu s odklizením na hromady na vzdálenost do 20 m nebo naložením na dopravní prostředek ručně povrchu podkladu nebo krytu betonového nebo živičného | [14 empty] | PP | 2
| P |  | Poznámka k položce: Čištění vozovky znečištěné při bouracích pracích – 1x denně 2 dny (3,6*15m) = 54 m2* 2 dny = 108 m2 | [14 empty] | P | 2
48 | K | 944611111 | Montáž ochranné plachty z textilie z umělých vláken | m2 | 14.4 |  | 0 | CS ÚRS 2019 01 |  | základní |  | 0 | 0 | 0 | 0 | 0 | 4 | K | 2 | ROZPOCET | 0 | 0 | 0 | 0 | 0 | 1 | 0 | 4 | 408793880
| PP |  | Montáž ochranné plachty zavěšené na konstrukci lešení z textilie z umělých vláken | [14 empty] | PP | 2
| P |  | Poznámka k položce: Plachta pro zachycení odpadu ze sanací 4,35*0,80+7,60*1,0+2,20*1,50= 14,40 m2 | [14 empty] | P | 2
49 | K | 944611211 | Příplatek k ochranné plachtě za první a ZKD den použití | m2 | 432 |  | 0 | CS ÚRS 2019 01 |  | základní |  | 0 | 0 | 0 | 0 | 0 | 4 | K | 2 | ROZPOCET | 0 | 0 | 0 | 0 | 0 | 1 | 0 | 4 | 1787234592
| PP |  | Montáž ochranné plachty Příplatek za první a každý další den použití plachty k ceně -1111 | [14 empty] | PP | 2
| P |  | Poznámka k položce: doba použití 30 dní | [14 empty] | P | 2
50 | K | 944611811 | Demontáž ochranné plachty z textilie z umělých vláken | m2 | 14.4 |  | 0 | CS ÚRS 2019 01 |  | základní |  | 0 | 0 | 0 | 0 | 0 | 4 | K | 2 | ROZPOCET | 0 | 0 | 0 | 0 | 0 | 1 | 0 | 4 | -1279259978
| PP |  | Demontáž ochranné plachty zavěšené na konstrukci lešení z textilie z umělých vláken | [14 empty] | PP | 2
51 | K | 962021112 | Bourání mostních zdí a pilířů z kamene | m3 | 3.6 |  | 0 | CS ÚRS 2019 01 |  | základní |  | 0 | 0.12 | 0.432 | 2.49 | 8.964 | 4 | K | 2 | ROZPOCET | 0 | 0 | 0 | 0 | 0 | 1 | 0 | 4 | -2039336922
| PP |  | Bourání mostních konstrukcí zdiva a pilířů z kamene nebo cihel | [14 empty] | PP | 2
| P |  | Poznámka k položce: Rozebrání kamenného zdiva křídel, předpokl.tl. zdiva 0,5 m K1P: 0,85*1,30= 1,11 m2 K2P: 1,60*1,50= 2,40 m2 K1L: 1,10*0,30= 0,33 m2 K2L: 0,0 m2 Opěrná zeď: 6,70*0,5= 3,35 m2 Celkem: 7,20 m2*0,5= 3,60 m3 Rozebrané kameny se znova použijí. | [14 empty] | P | 2
52 | K | 966005111 | Rozebrání a odstranění silničního zábradlí se sloupky osazenými s betonovými patkami | m | 16.4 |  | 0 | CS ÚRS 2019 01 |  | základní |  | 0 | 0 | 0 | 0.035 | 0.574 | 4 | K | 2 | ROZPOCET | 0 | 0 | 0 | 0 | 0 | 1 | 0 | 4 | 2047104032
| PP |  | Rozebrání a odstranění silničního zábradlí a ocelových svodidel s přemístěním hmot na skládku na vzdálenost do 10 m nebo s naložením na dopravní prostředek, se zásypem jam po odstraněných sloupcích a s jeho zhutněním silničního zábradlí se sloupky osazenými s betonovými patkami | [14 empty] | PP | 2
| P |  | Poznámka k položce: Odstranění zábradlí na propustku a za propustkem vpravo 4,20+3,80+8,40 =16,40 m | [14 empty] | P | 2
53 | K | 966041111 | Bourání konstrukcí LTM zdiva z betonu prostého neprokládaného ručně | m3 | 0.52 |  | 0 | CS ÚRS 2019 01 |  | základní |  | 0 | 0 | 0 | 2.2 | 1.144 | 4 | K | 2 | ROZPOCET | 0 | 0 | 0 | 0 | 0 | 1 | 0 | 4 | 165387817
| PP |  | Bourání konstrukcí LTM ve vodních tocích s přemístěním suti na hromady na vzdálenost do 20 m nebo s naložením na dopravní prostředek ručně z betonu prostého neprokládaného | [14 empty] | PP | 2
| P |  | Poznámka k položce: Odstranění opevňovacích betonových panelů na vtoku (0,30+0,15+0,15)*0,55*0,15= 0,05 m3 1,10*1,45*0,15= 0,24 m3 1,40*0,6*0,15= 0,13 m3 1,0*0,9*0,15= 0,14 m3 1,0*0,25*0,25= 0,06 m3 Celkem: 0,52 m3 | [14 empty] | P | 2
54 | K | 985121123 | Tryskání degradovaného betonu stěn a rubu kleneb vodou pod tlakem do 2500 barů | m2 | 24.36 |  | 0 | CS ÚRS 2019 01 |  | základní |  | 0 | 0 | 0 | 0.075 | 1.827 | 4 | K | 2 | ROZPOCET | 0 | 0 | 0 | 0 | 0 | 1 | 0 | 4 | -71630753
| PP |  | Tryskání degradovaného betonu stěn, rubu kleneb a podlah vodou pod tlakem přes 1 250 do 2 500 barů | [14 empty] | PP | 2
| P |  | Poznámka k položce: Otryskání betonových ploch (podhled a boky NK + líce a boky opěr) Opěry: 2*6,66*1,20+2*0,3*1,2= 16,74 m2 NK: 6,66*1,0+2*1,60*0,30= 7,62 m2 Celkem: 24,36 m2 | [14 empty] | P | 2
55 | K | 985311114 | Reprofilace stěn cementovými sanačními maltami tl 40 mm | m2 | 0.16 |  | 0 | CS ÚRS 2019 01 |  | základní |  | 0 | 0.0798 | 0.012768 | 0 | 0 | 4 | K | 2 | ROZPOCET | 0 | 0 | 0 | 0 | 0 | 1 | 0 | 4 | 1390743580
| PP |  | Reprofilace betonu sanačními maltami na cementové bázi ručně stěn, tloušťky přes 30 do 40 mm | [14 empty] | PP | 2
| P |  | Poznámka k položce: Fabion R=50 mm ze sanační malty R2 pro uložení hydroizolace pod římsu (1,60+1,60)*0,05 = 0,16 m2 | [14 empty] | P | 2
56 | K | 985311115 | Reprofilace stěn cementovými sanačními maltami tl 50 mm | m2 | 0.93 |  | 0 | CS ÚRS 2019 01 |  | základní |  | 0 | 0.09975 | 0.092768 | 0 | 0 | 4 | K | 2 | ROZPOCET | 0 | 0 | 0 | 0 | 0 | 1 | 0 | 4 | -1744941144
| PP |  | Reprofilace betonu sanačními maltami na cementové bázi ručně stěn, tloušťky přes 40 do 50 mm | [14 empty] | PP | 2
| P |  | Poznámka k položce: 2*6,66*0,07= 0,93 m2 (paty opěr) | [14 empty] | P | 2
57 | K | 985311211 | Reprofilace líce kleneb a podhledů cementovými sanačními maltami tl 10 mm | m2 | 3.21 |  | 0 | CS ÚRS 2019 01 |  | základní |  | 0 | 0.01943 | 0.06237 | 0 | 0 | 4 | K | 2 | ROZPOCET | 0 | 0 | 0 | 0 | 0 | 1 | 0 | 4 | 979740145
| PP |  | Reprofilace betonu sanačními maltami na cementové bázi ručně líce kleneb a podhledů, tloušťky do 10 mm | [14 empty] | PP | 2
| P |  | Poznámka k položce: -podhled NK: 2*1,0*0,98= 1,96 m2 -vyrovnání povrchu betonu pod hydroizolací: (0,36+0,44)*1,60 =1,25 m2 -Celkem sanace 10 mm: 3,21 m2 | [14 empty] | P | 2
58 | K | 985311212 | Reprofilace líce kleneb a podhledů cementovými sanačními maltami tl 20 mm | m2 | 2.94 |  | 0 | CS ÚRS 2019 01 |  | základní |  | 0 | 0.03885 | 0.11422 | 0 | 0 | 4 | K | 2 | ROZPOCET | 0 | 0 | 0 | 0 | 0 | 1 | 0 | 4 | 241453391
| PP |  | Reprofilace betonu sanačními maltami na cementové bázi ručně líce kleneb a podhledů, tloušťky přes 10 do 20 mm | [14 empty] | PP | 2
| P |  | Poznámka k položce: 2*1,5*0,98= 2,94 m2 (okraje podhledu NK) | [14 empty] | P | 2
59 | K | 985312124 | Stěrka k vyrovnání betonových ploch líce kleneb a podhledů tl 5 mm | m2 | 17 |  | 0 | CS ÚRS 2019 01 |  | základní |  | 0 | 0.0089 | 0.1513 | 0 | 0 | 4 | K | 2 | ROZPOCET | 0 | 0 | 0 | 0 | 0 | 1 | 0 | 4 | 571619855
| PP |  | Stěrka k vyrovnání ploch reprofilovaného betonu líce kleneb a podhledů, tloušťky do 5 mm | [14 empty] | PP | 2
| P |  | Poznámka k položce: 2*6,66*1,10 (OP) + 2*1,2*0,3 (čela OP) + (6,66-2*(1,5+1,0))*0,98 (podhled NK)= 17,00 m2 | [14 empty] | P | 2
60 | K | 985321111 | Ochranný nátěr výztuže na cementové bázi stěn, líce kleneb a podhledů 1 vrstva tl 1 mm | m2 | 0.67 |  | 0 | CS ÚRS 2019 01 |  | základní |  | 0 | 0.00099 | 0.0006633 | 0 | 0 | 4 | K | 2 | ROZPOCET | 0 | 0 | 0 | 0 | 0 | 1 | 0 | 4 | 1955750186
| PP |  | Ochranný nátěr betonářské výztuže 1 vrstva tloušťky 1 mm na cementové bázi stěn, líce kleneb a podhledů | [14 empty] | PP | 2
| P |  | Poznámka k položce: Očištění výztuže a její pasivace nátěrem Odhadem 10% plochy podhledu NK 6,66*1,00*0,10 = 0,67 m2 | [14 empty] | P | 2
61 | K | 985331115 | Dodatečné vlepování betonářské výztuže D 16 mm do cementové aktivované malty včetně vyvrtání otvoru | m | 8.4 |  | 0 | CS ÚRS 2019 01 |  | základní |  | 0 | 0.00078 | 0.006552 | 0.001 | 0.0084 | 4 | K | 2 | ROZPOCET | 0 | 0 | 0 | 0 | 0 | 1 | 0 | 4 | -1532945089
| PP |  | Dodatečné vlepování betonářské výztuže včetně vyvrtání a vyčištění otvoru cementovou aktivovanou maltou průměr výztuže 16 mm | [14 empty] | PP | 2
| P |  | Poznámka k položce: Kotvení říms - do kamenného zdiva křídel: (4+5+4+3)*0,40 = 6,4 m - do betonu: 10*0,20 = 2,0 m Celkem: 8,4 m Kotevní výztuž je zahrnuta do výztuže říms. | [14 empty] | P | 2
| D | 997 | Přesun sutě |  |  |  | 0 |  |  |  |  | 0 |  | 0 |  | 0 | 1 | D | 1 | ROZPOCET | [6 empty] | 0
62 | K | 997013501 | Odvoz suti a vybouraných hmot na skládku nebo meziskládku do 1 km se složením | t | 1.94 |  | 0 | CS ÚRS 2019 01 |  | základní |  | 0 | 0 | 0 | 0 | 0 | 4 | K | 2 | ROZPOCET | 0 | 0 | 0 | 0 | 0 | 1 | 0 | 4 | 1455823857
| PP |  | Odvoz suti a vybouraných hmot na skládku nebo meziskládku se složením, na vzdálenost do 1 km | [14 empty] | PP | 2
| P |  | Poznámka k položce: Odvoz vybouraných hmot na skládku a do šrotu Živice: 0,26 t Ocel - zábradlí: 0,246 t - do šrotu bet. prefabrikátů: 1,43 t Celkem: 1,94 t | [14 empty] | P | 2
63 | K | 997013509 | Příplatek k odvozu suti a vybouraných hmot na skládku ZKD 1 km přes 1 km | t | 17.46 |  | 0 | CS ÚRS 2019 01 |  | základní |  | 0 | 0 | 0 | 0 | 0 | 4 | K | 2 | ROZPOCET | 0 | 0 | 0 | 0 | 0 | 1 | 0 | 4 | 2035501738
| PP |  | Odvoz suti a vybouraných hmot na skládku nebo meziskládku se složením, na vzdálenost Příplatek k ceně za každý další i započatý 1 km přes 1 km | [14 empty] | PP | 2
| P |  | Poznámka k položce: skládka ve vzdálenosti 10 km | [14 empty] | P | 2
64 | K | 997221815 | Poplatek za uložení na skládce (skládkovné) stavebního odpadu betonového kód odpadu 170 101 | t | 1.43 |  | 0 | CS ÚRS 2019 01 |  | základní |  | 0 | 0 | 0 | 0 | 0 | 4 | K | 2 | ROZPOCET | 0 | 0 | 0 | 0 | 0 | 1 | 0 | 4 | -123700061
| PP |  | Poplatek za uložení stavebního odpadu na skládce (skládkovné) z prostého betonu zatříděného do Katalogu odpadů pod kódem 170 101 | [14 empty] | PP | 2
65 | K | 997221845 | Poplatek za uložení na skládce (skládkovné) odpadu asfaltového bez dehtu kód odpadu 170 302 | t | 0.26 |  | 0 | CS ÚRS 2019 01 |  | základní |  | 0 | 0 | 0 | 0 | 0 | 4 | K | 2 | ROZPOCET | 0 | 0 | 0 | 0 | 0 | 1 | 0 | 4 | -576168135
| PP |  | Poplatek za uložení stavebního odpadu na skládce (skládkovné) asfaltového bez obsahu dehtu zatříděného do Katalogu odpadů pod kódem 170 302 | [14 empty] | PP | 2
| D | PSV | Práce a dodávky PSV |  |  |  | 0 |  |  |  |  | 0 |  | 0.0029096 |  | 0 | 2 | D | 0 | ROZPOCET | [6 empty] | 0
| D | 711 | Izolace proti vodě, vlhkosti a plynům |  |  |  | 0 |  |  |  |  | 0 |  | 0.0013886 |  | 0 | 2 | D | 1 | ROZPOCET | [6 empty] | 0
66 | K | 711112002 | Provedení izolace proti zemní vlhkosti svislé za studena lakem asfaltovým | m2 | 34.17 |  | 0 | CS ÚRS 2019 01 |  | základní |  | 0 | 0 | 0 | 0 | 0 | 16 | K | 2 | ROZPOCET | 0 | 0 | 0 | 0 | 0 | 1 | 0 | 16 | -2095872542
| PP |  | Provedení izolace proti zemní vlhkosti natěradly a tmely za studena na ploše svislé S nátěrem lakem asfaltovým | [14 empty] | PP | 2
| P |  | Poznámka k položce: Izolace proti zemní vlhkosti 1x Alp + 2x Aln K1P: 0,85*1,30 + 0,85*0,5 +0,5= 2,03 m2 K2P: 1,60*1,50 + 1,5*1,5/2= 3,53 m2 K1L: 1,10*0,90 + 0,9*0,5= 1,44 m2 K2L: 0,65*0,90 + 0,9*0,5= 1,04 m2 Opěrná zeď: 6,70*0,5= 3,35 m2 Celkem: 11,39 m2 3*11,39 = 34,17 m2 | [14 empty] | P | 2
67 | M | R1116 | 1 x Alp + 2x Aln | m2 | 11.39 |  | 0 |  |  | základní |  | 0 | 0 | 0 | 0 | 0 | 32 | M | 2 | ROZPOCET | 0 | 0 | 0 | 0 | 0 | 1 | 0 | 16 | 447601611
| PP |  | 2 x Alp + 2x Aln | [14 empty] | PP | 2
68 | K | 711341564 | Provedení hydroizolace mostovek pásy přitavením NAIP | m2 | 3.7 |  | 0 | CS ÚRS 2019 01 |  | základní |  | 0 | 0.0003753 | 0.0013886 | 0 | 0 | 16 | K | 2 | ROZPOCET | 0 | 0 | 0 | 0 | 0 | 1 | 0 | 16 | -1097709242
| PP |  | Provedení izolace mostovek pásy přitavením NAIP | [14 empty] | PP | 2
| P |  | Poznámka k položce: Hydroizolace NAIP na penetrační nátěr Včetně přetažení na rub opěr (1,60+2*0,3+2*0,20)* (0,48+0,94)= 3,70 m2 | [14 empty] | P | 2
69 | M | 6285262R | mostní izolace NAIP včetně penetračního nátěru | m2 | 4.255 |  | 0 | vlastní |  | základní |  | 0 | 0 | 0 | 0 | 0 | 32 | M | 2 | ROZPOCET | 0 | 0 | 0 | 0 | 0 | 1 | 0 | 16 | -242724852
| PP |  | mostní izolace NAIP včetně penetračního nátěru | [14 empty] | PP | 2
| D | 783 | Dokončovací práce - nátěry |  |  |  | 0 |  |  |  |  | 0 |  | 0.001521 |  | 0 | 2 | D | 1 | ROZPOCET | [6 empty] | 0
70 | K | 783823145 | Penetrační silikonový nátěr lícového zdiva | m2 | 8.45 |  | 0 | CS ÚRS 2019 01 |  | základní |  | 0 | 0.00018 | 0.001521 | 0 | 0 | 16 | K | 2 | ROZPOCET | 0 | 0 | 0 | 0 | 0 | 1 | 0 | 16 | 764284332
| PP |  | Penetrační nátěr omítek hladkých zdiva lícového silikonový | [14 empty] | PP | 2
| P |  | Poznámka k položce: K1P: 0,85*1,30= 1,11 m2 K2P: 1,60*1,50= 2,40 m2 K1L: 1,10*0,90= 0,99 m2 K2L: 0,65*0,90= 0,60 m2 Opěrná zeď: 6,70*0,5= 3,35 m2 Celkem: 8,45 m2 | [14 empty] | P | 2