## Kryci list
Krycí list rozpočtu
0 | Číslo zakázky | Zakázka
21 |  | Chodník kolem tratě, Hrádek - I.etapa
_ | Komentář
| Popis verze | RDS
Komentář verze
| Adresa |  | Datum zahájení | 2021-06-01
| Rok | 2021 | Datum dokončení
| Typ Firmy | Název | Kontaktní osoba | Telefon
| Objednatel | Obec Hrádek
| Význam (funkce) | Jméno
Zpracovatel
REKAPITULACE
| Kód stavebního objektu | Popis objektu | Kód zatřídění | Zatřídění
| SO101 | Chodník
| ST | Stabilizace podkladu
| VN | Vedlejší náklady
| VNn | Vedlejší náklady
|  |  | Celkem (bez DPH) | 0
|  |  | DPH | 0
0
0
|  |  | Celkem (včetně DPH) | 0
| Za zhotovitele |  | Za objednatele
| Jméno : |  | Jméno : | 0
| Datum : |  | Datum :
| Podpis: |  | Podpis :
Poznámka :

## Rekapitulace
Zakázka:
0 | Chodník kolem tratě, Hrádek - I.etapa
21 | Popis | Cena | Hmotnost | DPH | Cena s DPH | Počet položek
_
| SO101: Chodník |  | 390.8324 |  |  | 35
| 001: Zemní práce |  | 0.00591 |  |  | 13
| 002: Základy |  | 1.8579 |  |  | 1
| 003: Svislé konstrukce |  | 11.1676 |  |  | 3
| 005: Komunikace |  | 210.8397 |  |  | 7
| 009: Ostatní konstrukce a práce |  | 166.9612 |  |  | 10
| 099: Přesun hmot HSV |  |  |  |  | 1
| ST: Stabilizace podkladu |  |  |  |  | 6
| 5 -1: Komunikace - stabilizace podkladu |  |  |  |  | 6
| VN: Vedlejší náklady |  |  |  |  | 5
| VN: Vedlejší náklady |  |  |  |  | 5
| VNn: Vedlejší náklady |  |  |  |  | 5
| VN: Vedlejší náklady |  |  |  |  | 5
0 | Celkem (bez DPH) | 0
| DPH | 0
0
0
| Celkem (včetně DPH) | 0

## Zakazka
Zakázka:
Chodník kolem tratě, Hrádek - I.etapa
[5 empty] | Poř. | Typ | Kód | Popis | MJ | Výměra bez ztr. | Ztratné | Výměra | Jedn. cena | Cena | Jedn. hmotn. | Hmotnost | Jedn. suť | Suť | Sazba DPH | DPH | Cena s DPH | Komentář | Cen. soustava | Počet
[8 empty] | SO101: Chodník | [5 empty] | 0 |  | 390.8324 |  | 0 |  | 0 | 0 |  |  | 35
[8 empty] | 001: Zemní práce | [5 empty] | 0 |  | 0.00591 |  | 0 |  | 0 | 0 |  |  | 13
##T2##N_Catalog_catGUID | ##T2##PRO_ITEM_catID | ##T2##PRO_ITEM_iteCode | ##T2##PRO_ITEM_szvCode | ##T2##PRO_ITEM_tevCode | 1 | SP | 121103111 | Skrývka zemin schopných zúrodnění v rovině a svahu do 1:5 | m3 | 169.175 | 0 | 169.175 |  | 0 |  | 0 |  | 0 | 21 | 0 | 0 |  |  | 1
[7 empty] | Výkaz výměr: | ((sed60+slep60+sed60bf+zar)+(obrchod+obrsil+obrpre+obrnaj+pal+kost)*0,25)*0,2 |  |  |  | 169.175 | [6 empty] | _
[5 empty] | 2 | SP | 122201102 | Odkopávky a prokopávky nezapažené v hornině tř. 3 objem do 1000 m3 - vč. v ochranných pásmech sítí | m3 | 121.225 | 0 | 121.225 |  | 0 |  | 0 |  | 0 | 21 | 0 | 0 |  |  | 1
[7 empty] | Výkaz výměr: | pro chodník |  |  |  | 0 | [6 empty] | _
[8 empty] | (0,5)*16 ;st0-16 |  |  |  | 8 | [6 empty] | _
[8 empty] | (0,5+0,65)/2*25 ;st16-41 |  |  |  | 14.375 | [6 empty] | _
[8 empty] | (0,65+0,4)/2*25 ;st41-66 |  |  |  | 13.125 | [6 empty] | _
[8 empty] | (0,4+0,25)/2*1 ;st66-67 |  |  |  | 0.325 | [6 empty] | _
[8 empty] | (0,25+0,15)/2*24 ;st67-91 |  |  |  | 4.8 | [6 empty] | _
[8 empty] | (0,15+0,35)/2*25 ;st91-116 |  |  |  | 6.25 | [6 empty] | _
[8 empty] | (0,35+0,65)/2*25 ;st116-141 |  |  |  | 12.5 | [6 empty] | _
[8 empty] | (0,65+0,40)/2*25 ;st141-166 |  |  |  | 13.125 | [6 empty] | _
[8 empty] | (0,4+0,5)/2*25 ;st166-191 |  |  |  | 11.25 | [6 empty] | _
[8 empty] | (0,5+0,3)/2*25 ;st191-216 |  |  |  | 10 | [6 empty] | _
[8 empty] | (0,6+0,25)/2*25 ;st216-241 |  |  |  | 10.625 | [6 empty] | _
[8 empty] | (0,25+0)/2*11 ;st241-252 |  |  |  | 1.375 | [6 empty] | _
[8 empty] | (0+0,3)/2*14 ;st252-266 |  |  |  | 2.1 | [6 empty] | _
[8 empty] | (0,3+0,35)/2*25 ;st266-291 |  |  |  | 8.125 | [6 empty] | _
[8 empty] | (0,35)*15 ;st291-306 |  |  |  | 5.25 | [6 empty] | _
[5 empty] | 3 | SP | 132201101 | Hloubení rýh š do 600 mm v hornině tř. 3 objemu do 100 m3 - vč. v ochranných pásmech sítí | m3 | 3.444 | 0 | 3.444 |  | 0 |  | 0 |  | 0 | 21 | 0 | 0 |  |  | 1
[7 empty] | Výkaz výměr: | pro palisády |  |  |  | 0 | [6 empty] | _
[8 empty] | pal*0,6*0,7 |  |  |  | 3.444 | [6 empty] | _
[5 empty] | 4 | SP | 167101102 | Nakládání výkopku z hornin tř. 1 až 4 přes 100 m3 | m3 | 587.688 | 0 | 587.688 |  | 0 |  | 0 |  | 0 | 21 | 0 | 0 |  |  | 1
[7 empty] | Výkaz výměr: | 169,175+121,225+3,444 ;na dočasné skládky |  |  |  | 293.844 | [6 empty] | _
[8 empty] | zar*0,1 ;pro zpětný zásyp |  |  |  | 19.7 | [6 empty] | _
[8 empty] | 293,844-19,7 ;na trvalé skládky |  |  |  | 274.144 | [6 empty] | _
[5 empty] | 5 | SP | 162306112 | Vodorovné přemístění do 1000 m bez naložení výkopku ze zemin schopných zúrodnění | m3 | 313.544 | 0 | 313.544 |  | 0 |  | 0 |  | 0 | 21 | 0 | 0 |  |  | 1
[7 empty] | Výkaz výměr: | 169,175+121,225+3,444 ;na dočasné skládky |  |  |  | 293.844 | [6 empty] | _
[8 empty] | zar*0,1 ;pro zpětný zásyp |  |  |  | 19.7 | [6 empty] | _
[5 empty] | 6 | SP | 162701105 | Vodorovné přemístění do 10000 m výkopku/sypaniny z horniny tř. 1 až 4 | m3 | 274.144 | 0 | 274.144 |  | 0 |  | 0 |  | 0 | 21 | 0 | 0 |  |  | 1
[7 empty] | Výkaz výměr: | 293,844-19,7 ;na trvalé skládky |  |  |  | 274.144 | [6 empty] | _
[5 empty] | 7 | SP | 162701109 | Příplatek k vodorovnému přemístění výkopku/sypaniny z horniny tř. 1 až 4 ZKD 1000 m přes 10000 m | m3 | 2741.44 | 0 | 2741.44 |  | 0 |  | 0 |  | 0 | 21 | 0 | 0 |  |  | 1
[7 empty] | Výkaz výměr: | 274,144*10 |  |  |  | 2741.44 | [6 empty] | _
[5 empty] | 8 | SP | 171201201 | Uložení sypaniny na skládky | m3 | 567.988 | 0 | 567.988 |  | 0 |  | 0 |  | 0 | 21 | 0 | 0 |  |  | 1
[7 empty] | Výkaz výměr: | 169,175+121,225+3,444 ;na dočasné skládky |  |  |  | 293.844 | [6 empty] | _
[8 empty] | 293,844-19,7 ;na trvalé skládky |  |  |  | 274.144 | [6 empty] | _
[5 empty] | 9 | SP | 171201211 | Poplatek za uložení stavebního odpadu - zeminy a kameniva na skládce | t | 520.8736 | 0 | 520.8736 |  | 0 |  | 0 |  | 0 | 21 | 0 | 0 |  |  | 1
[7 empty] | Výkaz výměr: | 274,144*1,9 |  |  |  | 520.8736 | [6 empty] | _
[5 empty] | 10 | SP | 182301121 | Rozprostření ornice pl do 500 m2 ve svahu přes 1:5 tl vrstvy do 100 mm | m2 | 197 | 0 | 197 |  | 0 |  | 0 |  | 0 | 21 | 0 | 0 |  |  | 1
[7 empty] | Výkaz výměr: | zar |  |  |  | 197 | [6 empty] | _
[5 empty] | 11 | SP | 180404111 | Založení trávníku výsevem na vrstvě ornice | m2 | 197 | 0 | 197 |  | 0 |  | 0 |  | 0 | 21 | 0 | 0 |  |  | 1
[7 empty] | Výkaz výměr: | zar |  |  |  | 197 | [6 empty] | _
[5 empty] | 12 | H | 00572474 | osivo směs travní krajinná-svahová | kg | 5.91 | 0 | 5.91 |  | 0 | 0.001 | 0.00591 |  | 0 | 21 | 0 | 0 |  |  | 1
[7 empty] | Výkaz výměr: | zar*0,03 |  |  |  | 5.91 | [6 empty] | _
[5 empty] | 13 | SP | 185803211 | Uválcování trávníku v rovině a svahu do 1:5 | m2 | 197 | 0 | 197 |  | 0 |  | 0 |  | 0 | 21 | 0 | 0 |  |  | 1
[7 empty] | Výkaz výměr: | zar |  |  |  | 197 | [6 empty] | _
_
[8 empty] | 002: Základy | [5 empty] | 0 |  | 1.8579 |  | 0 |  | 0 | 0 |  |  | 1
[5 empty] | 14 | SP | 212752212 | Trativod z drenážních trubek plastových flexibilních D do 100 mm včetně lože otevřený výkop | m | 8.2 | 0 | 8.2 |  | 0 | 0.22657 | 1.8579 |  | 0 | 21 | 0 | 0 |  |  | 1
[7 empty] | Výkaz výměr: | pal |  |  |  | 8.2 | [6 empty] | _
_
[8 empty] | 003: Svislé konstrukce | [5 empty] | 0 |  | 11.1676 |  | 0 |  | 0 | 0 |  |  | 3
[5 empty] | 15 | SP | 327265023 | Zdivo opěrné z betonových bloků zásyp opěrné zdi kamenivem frakce 8 - 16 mm | m2 | 7.38 | 0 | 7.38 |  | 0 | 0.5017 | 3.7025 |  | 0 | 21 | 0 | 0 |  |  | 1
[7 empty] | Výkaz výměr: | pal*0,9 |  |  |  | 7.38 | [6 empty] | _
[5 empty] | 16 | SP | 339921133 | Osazování betonových palisád do betonového základu v řadě výšky prvku přes 1 do 1,5 m | m | 8.2 | 0 | 8.2 |  | 0 | 0.29757 | 2.4401 |  | 0 | 21 | 0 | 0 |  |  | 1
[7 empty] | Výkaz výměr: | pal |  |  |  | 8.2 | [6 empty] | _
[5 empty] | 17 | H | 59228416 | palisáda tyčová půlkulatá armovaná 175x200x1500mm | kus | 50 | 0 | 50 |  | 0 | 0.1005 | 5.025 |  | 0 | 21 | 0 | 0 |  |  | 1
[7 empty] | Výkaz výměr: | pal*5,7*1,05 |  |  |  | 49.077 | [6 empty] | _
[8 empty] | 0,923 |  |  |  | 0.923 | [6 empty] | _
_
[8 empty] | 005: Komunikace | [5 empty] | 0 |  | 210.8397 |  | 0 |  | 0 | 0 |  |  | 7
[5 empty] | 18 | SP | 181102302 | Úprava pláně v zářezech se zhutněním | m2 | 602.7 | 0 | 602.7 |  | 0 |  | 0 |  | 0 | 21 | 0 | 0 |  |  | 1
[7 empty] | Výkaz výměr: | sed60+slep60+sed60bf |  |  |  | 418 | [6 empty] | _
[8 empty] | (obrchod+obrsil+obrnaj+obrpre+kost+pal)*0,2 |  |  |  | 184.7 | [6 empty] | _
[5 empty] | 19 | SP | 564851111 | Podklad ze štěrkodrtě ŠD tl 150 mm | m2 | 418 | 0 | 418 |  | 0 | 0.27994 | 117.0149 |  | 0 | 21 | 0 | 0 |  |  | 1
[7 empty] | Výkaz výměr: | sed60+slep60+sed60bf |  |  |  | 418 | [6 empty] | _
[5 empty] | 20 | SP | 596211113 | Kladení zámkové dlažby komunikací pro pěší tl 60 mm skupiny A pl přes 300 m2 | m2 | 418 | 0 | 418 |  | 0 | 0.08425 | 35.2165 |  | 0 | 21 | 0 | 0 |  |  | 1
[7 empty] | Výkaz výměr: | sed60+slep60+sed60bf |  |  |  | 418 | [6 empty] | _
[5 empty] | 21 | H | 59245018 | dlažba skladebná betonová 200x100x60mm přírodní | m2 | 430.5 | 0 | 430.5 |  | 0 | 0.131 | 56.3955 |  | 0 | 21 | 0 | 0 |  |  | 1
[7 empty] | Výkaz výměr: | sed60*1,05 |  |  |  | 430.5 | [6 empty] | _
[5 empty] | 22 | H | 59245006 | dlažba skladebná betonová pro nevidomé 200x100x60mm červená | m2 | 3.78 | 0 | 3.78 |  | 0 | 0.131 | 0.49518 |  | 0 | 21 | 0 | 0 |  |  | 1
[7 empty] | Výkaz výměr: | slep60*1,05 |  |  |  | 3.78 | [6 empty] | _
[5 empty] | 23 | H | 59245018_1 | dlažba skladebná betonová 200x100x60mm přírodní bez sražených hran | m2 | 4.62 | 0 | 4.62 |  | 0 | 0.131 | 0.60522 |  | 0 | 21 | 0 | 0 |  |  | 1
[7 empty] | Výkaz výměr: | sed60bf*1,05 |  |  |  | 4.62 | [6 empty] | _
[5 empty] | 24 | SP | 599141111 | Vyplnění spár mezi silničními dílci živičnou zálivkou | m | 309 | 0 | 309 |  | 0 | 0.0036 | 1.1124 |  | 0 | 21 | 0 | 0 |  |  | 1
[7 empty] | Výkaz výměr: | kost |  |  |  | 309 | [6 empty] | _
_
[8 empty] | 009: Ostatní konstrukce a práce | [5 empty] | 0 |  | 166.9612 |  | 0 |  | 0 | 0 |  |  | 10
[5 empty] | 25 | SP | 919735112 | Řezání stávajícího živičného krytu hl do 100 mm | m | 309 | 0 | 309 |  | 0 |  | 0 |  | 0 | 21 | 0 | 0 |  |  | 1
[7 empty] | Výkaz výměr: | kost |  |  |  | 309 | [6 empty] | _
[5 empty] | 26 | SP | 916111123 | Osazení obruby z drobných kostek s boční opěrou do lože z betonu prostého | m | 309 | 0 | 309 |  | 0 | 0.08978 | 27.742 |  | 0 | 21 | 0 | 0 |  |  | 1
[7 empty] | Výkaz výměr: | kost |  |  |  | 309 | [6 empty] | _
[5 empty] | 27 | H | 58380129 | kostka dlažební drobná 10/12 štípaná 1t=4,0m2 | t | 8.1113 | 0 | 8.1113 |  | 0 | 1 | 8.1113 |  | 0 | 21 | 0 | 0 |  |  | 1
[7 empty] | Výkaz výměr: | kost*0,1/4*1,05 |  |  |  | 8.1113 | [6 empty] | _
[5 empty] | 28 | SP | 916131213 | Osazení silničního obrubníku betonového stojatého s boční opěrou do lože z betonu prostého | m | 301 | 0 | 301 |  | 0 | 0.1554 | 46.7754 |  | 0 | 21 | 0 | 0 |  |  | 1
[7 empty] | Výkaz výměr: | obrsil+obrpre |  |  |  | 301 | [6 empty] | _
[5 empty] | 29 | H | 59217031 | obrubník betonový silniční 1000x150x250mm | m | 314 | 0 | 314 |  | 0 | 0.081 | 25.434 |  | 0 | 21 | 0 | 0 |  |  | 1
[7 empty] | Výkaz výměr: | obrsil*1,05 |  |  |  | 313.95 | [6 empty] | _
[8 empty] | 0,05 |  |  |  | 0.05 | [6 empty] | _
[5 empty] | 30 | H | 59217030 | obrubník betonový silniční přechodový 1000x150x150-250mm | m | 3 | 0 | 3 |  | 0 | 0.064 | 0.192 |  | 0 | 21 | 0 | 0 |  |  | 1
[7 empty] | Výkaz výměr: | obrpre*1,05 |  |  |  | 2.1 | [6 empty] | _
[8 empty] | 0,9 |  |  |  | 0.9 | [6 empty] | _
[5 empty] | 31 | SP | 916131113 | Osazení silničního obrubníku betonového ležatého s boční opěrou do lože z betonu prostého | m | 8 | 0 | 8 |  | 0 | 0.20219 | 1.6175 |  | 0 | 21 | 0 | 0 |  |  | 1
[7 empty] | Výkaz výměr: | obrnaj |  |  |  | 8 | [6 empty] | _
[5 empty] | 32 | H | 59217029 | obrubník betonový silniční nájezdový 1000x150x150mm | m | 9 | 0 | 9 |  | 0 | 0.0483 | 0.4347 |  | 0 | 21 | 0 | 0 |  |  | 1
[7 empty] | Výkaz výměr: | obrnaj*1,05 |  |  |  | 8.4 | [6 empty] | _
[8 empty] | 0,6 |  |  |  | 0.6 | [6 empty] | _
[5 empty] | 33 | SP | 916231213 | Osazení chodníkového obrubníku betonového stojatého s boční opěrou do lože z betonu prostého | m | 297.3 | 0 | 297.3 |  | 0 | 0.1295 | 38.5003 |  | 0 | 21 | 0 | 0 |  |  | 1
[7 empty] | Výkaz výměr: | obrchod |  |  |  | 297.3 | [6 empty] | _
[5 empty] | 34 | H | 59217017 | obrubník betonový chodníkový 1000x100x250mm | m | 313 | 0 | 313 |  | 0 | 0.058 | 18.154 |  | 0 | 21 | 0 | 0 |  |  | 1
[7 empty] | Výkaz výměr: | obrchod*1,05 |  |  |  | 312.165 | [6 empty] | _
[8 empty] | 0,835 |  |  |  | 0.835 | [6 empty] | _
_
[8 empty] | 099: Přesun hmot HSV | [5 empty] | 0 |  | 0 |  | 0 |  | 0 | 0 |  |  | 1
[5 empty] | 35 | SP | 998223011 | Přesun hmot pro pozemní komunikace s krytem dlážděným | t | 390.8324 | 0 | 390.8324 |  | 0 |  | 0 |  | 0 | 21 | 0 | 0 |  |  | 1
_
_
[8 empty] | ST: Stabilizace podkladu | [5 empty] | 0 |  | 0 |  | 0 |  | 0 | 0 |  |  | 6
[8 empty] | 5 -1: Komunikace - stabilizace podkladu | [5 empty] | 0 |  | 0 |  | 0 |  | 0 | 0 |  |  | 6
[5 empty] | 36 | SP | 131201102 | Hloubení jam nezapažených v hornině tř. 3 objemu do 1000 m3 | m3 | 301.35 | 0 | 301.35 |  | 0 |  | 0 |  | 0 | 21 | 0 | 0 |  |  | 1
[7 empty] | Výkaz výměr: | na hl. 500mm |  |  |  | 0 | [6 empty] | _
[8 empty] | 602,7*0,5 ;viz. hutnění podloží |  |  |  | 301.35 | [6 empty] | _
[5 empty] | 37 | B | 564761111R00 | Podklad z kameniva drceného, tl. 50 cm | m2 | 602.7 | 0 | 602.7 |  | 0 |  | 0 |  | 0 | 21 | 0 | 0 |  |  | 1
[7 empty] | Výkaz výměr: | 602,7 ;viz. hutnění podloží |  |  |  | 602.7 | [6 empty] | _
[5 empty] | 38 | SP | 162701105 | Vodorovné přemístění do 10000 m výkopku/sypaniny z horniny tř. 1 až 4 | m3 | 301.35 | 0 | 301.35 |  | 0 |  | 0 |  | 0 | 21 | 0 | 0 |  |  | 1
[5 empty] | 39 | SP | 162701109 | Příplatek k vodorovnému přemístění výkopku/sypaniny z horniny tř. 1 až 4 ZKD 1000 m přes 10000 m | m3 | 3013.5 | 0 | 3013.5 |  | 0 |  | 0 |  | 0 | 21 | 0 | 0 |  |  | 1
[5 empty] | 40 | SP | 171201101 | Uložení sypaniny do násypů nezhutněných | m3 | 301.35 | 0 | 301.35 |  | 0 |  | 0 |  | 0 | 21 | 0 | 0 |  |  | 1
[5 empty] | 41 | SP | 171201211 | Poplatek za uložení stavebního odpadu - zeminy a kameniva na skládce | t | 572.565 | 0 | 572.565 |  | 0 |  | 0 |  | 0 | 21 | 0 | 0 |  |  | 1
[7 empty] | Výkaz výměr: | 301,35*1,9 |  |  |  | 572.565 | [6 empty] | _
_
_
[8 empty] | VN: Vedlejší náklady | [5 empty] | 0 |  | 0 |  | 0 |  | 0 | 0 |  |  | 5
[8 empty] | VN: Vedlejší náklady | [5 empty] | 0 |  | 0 |  | 0 |  | 0 | 0 |  |  | 5
[5 empty] | 42 | ON | 07 | Zařízení staveniště | % | 1 | 0 | 1 |  | 0 |  | 0 |  | 0 | 21 | 0 | 0 |  |  | 1
[5 empty] | 43 | ON | 13 | Silniční provoz | % | 1 | 0 | 1 |  | 0 |  | 0 |  | 0 | 21 | 0 | 0 |  |  | 1
[5 empty] | 44 | ON | 034403000 | Dopravní značení na staveništi | … | 1 | 0 | 1 |  | 0 |  | 0 |  | 0 | 21 | 0 | 0 |  |  | 1
[5 empty] | 45 | ON | 012303000 | Geodetické práce po výstavbě - skutečného provedení | ... | 1 | 0 | 1 |  | 0 |  | 0 |  | 0 | 21 | 0 | 0 |  |  | 1
[5 empty] | 46 | B | 00523102 | Zajištění všech požadovaných zkoušek, nezávislou laboratoří | Soubor | 1 | 0 | 1 |  | 0 |  | 0 |  | 0 | 21 | 0 | 0 |  |  | 1
_
_
[8 empty] | VNn: Vedlejší náklady | [5 empty] | 0 |  | 0 |  | 0 |  | 0 | 0 |  |  | 5
[8 empty] | VN: Vedlejší náklady | [5 empty] | 0 |  | 0 |  | 0 |  | 0 | 0 |  |  | 5
[5 empty] | 47 | ON | 04 | Mimostaveništní doprava | % | 2 | 0 | 2 |  | 0 |  | 0 |  | 0 | 21 | 0 | 0 |  |  | 1
[5 empty] | 48 | ON | 012103000 | Vytýčení inženýrských sítí | … | 1 | 0 | 1 |  | 0 |  | 0 |  | 0 | 21 | 0 | 0 |  |  | 1
[5 empty] | 49 | ON | 012203000 | Geodetické práce při provádění stavby - vytýčení stavby | … | 1 | 0 | 1 |  | 0 |  | 0 |  | 0 | 21 | 0 | 0 |  |  | 1
[5 empty] | 50 | ON | 012403000 | Geometrický plán | … | 1 | 0 | 1 |  | 0 |  | 0 |  | 0 | 21 | 0 | 0 |  |  | 1
[5 empty] | 51 | ON | 013254000 | Dokumentace skutečného provedení stavby | … | 1 | 0 | 1 |  | 0 |  | 0 |  | 0 | 21 | 0 | 0 |  |  | 1
_
_
_

## Figury
Figura | Výraz | Hodnota | Popis
slep60 | 1,8+1,8 | 3.6 | zámková dlažba tl. 60mm, červená, pro nevidomé
sed60 | 410,0 | 410 | zámková dlažba tl. 60mm, šedá
sed60bf | 2,2+2,2 | 4.4 | zámková dlažba tl. 60mm, šedá, bez sražených hran
obrchod | 1,6+65,5+4,3+118,4+52,0+53,9+1,6 | 297.3 | obrubník chodníkový (m)
obrsil | 299,0 | 299 | obrubník silniční (m)
obrnaj | 4+4 | 8 | obrubník nájezdový (m)
pal | 8,2 | 8.2 | palisáda (m)
obrpre | 1+1 | 2 | obrubník silniční přechodový (m)
kost | 299,0+4+4+1+1 | 309 | žulové kostky (m)
zar | 146,0+51,0 | 197 | plochy zářezu (m2)