## SO 801_Sadové úpravy a klidová
[9 empty] | >> skryté sloupce << | [9 empty] | {f0cf8ebb-8ec8-46cf-8742-6572342b30d5}
2
| KRYCÍ LIST SOUPISU PRACÍ | [8 empty] | v --- níže se nacházejí doplnkové a pomocné údaje k sestavám --- v | [8 empty] | False
Stavba:
Vybudování nového dětského hřiště u ZŠ a MŠ Hrádek 144
| KSO: |  |  |  |  | CC-CZ:
| Místo: |  | ZŠ a MŠ Hrádek, Hrádek č. p. 144, 739 97 |  |  | Datum: | 2020-12-16
| Zadavatel: |  |  |  |  | IČ: | 00535958
|  | Obec Hrádek |  |  |  | DIČ:
| Uchazeč: |  |  |  |  | IČ:
DIČ:
| Projektant: |  |  |  |  | IČ:
DIČ:
| Zpracovatel: |  |  |  |  | IČ: | 00535958
|  | Obec Hrádek |  |  |  | DIČ:
Poznámka:
| Cena bez DPH | [5 empty] | 0
|  |  | Základ daně |  |  | Sazba daně | Výše daně
| DPH | základní | 0 |  |  | 21% | 0
|  | snížená | 0 |  |  | 15% | 0
|  | zákl. přenesená | 0 |  |  | 21% | 0
|  | sníž. přenesená | 0 |  |  | 15% | 0
|  | nulová | 0 |  |  | 0% | 0
| Cena s DPH |  |  | v | CZK |  | 0
REKAPITULACE ČLENĚNÍ SOUPISU PRACÍ
Stavba:
Vybudování nového dětského hřiště u ZŠ a MŠ Hrádek 144
Místo: |  |  | ZŠ a MŠ Hrádek, Hrádek č. p. 144, 739 97 |  |  | Datum: | 2020-12-16
Zadavatel: |  |  | Obec Hrádek |  |  | Projektant:
Uchazeč: | [5 empty] | Zpracovatel: | Obec Hrádek
Kód dílu - Popis | [6 empty] | Cena celkem [CZK]
Náklady ze soupisu prací | [6 empty] | 0 | [12 empty] | -1
| Práce a dodávky HSV | [5 empty] | 0
| Zemní práce | [5 empty] | 0
| Zakládání | [5 empty] | 0
| Komunikace pozemní | [5 empty] | 0
| Ostatní konstrukce a práce, bourání | [5 empty] | 0
| Přesun hmot | [5 empty] | 0
| Vedlejší rozpočtové náklady | [5 empty] | 0
| Průzkumné, geodetické a projektové práce | [5 empty] | 0
| Zařízení staveniště | [5 empty] | 0
| Inženýrská činnost | [5 empty] | 0
| Mimostaveništní doprava | [5 empty] | 0
SOUPIS PRACÍ
Stavba:
Vybudování nového dětského hřiště u ZŠ a MŠ Hrádek 144
Místo: |  |  | ZŠ a MŠ Hrádek, Hrádek č. p. 144, 739 97 |  |  | Datum: | 2020-12-16
Zadavatel: |  |  | Obec Hrádek |  |  | Projektant:
Uchazeč: | [5 empty] | Zpracovatel: | Obec Hrádek
PČ |  |  | Popis | MJ | Množství | J.cena [CZK] | Cena celkem [CZK] | Cenová soustava |  |  | DPH | J. Nh [h] | Nh celkem [h] | J. hmotnost [t] | Hmotnost celkem [t] | J. suť [t] | Suť Celkem [t]
Náklady soupisu celkem | [6 empty] | 0 | [5 empty] | #REF! |  | #REF! |  | #REF! |  | D | -1 | [10 empty] | #REF!
Práce a dodávky HSV | [6 empty] | 0 | [5 empty] | #REF! |  | #REF! |  | #REF! | 1 | D | 0 |  |  |  | ROZPOCET | [6 empty] | #REF!
Zemní práce | [6 empty] | 0 | [5 empty] | 96.9876 |  | 0.0001125 |  | 0 | 1 | D | 1 |  |  |  | ROZPOCET | [6 empty] | 0
1 | Sejmutí ornice tloušťky 0,3 m s přemístěním na vzdálenost do 250 m |  |  | m2 | 170 | 0 | 0 | CS ÚRS 2019 01 |  |  | základní | 0.368 | 62.56 | 0 | 0 | 0 | 0 | 4 | K | 2 |  |  |  | ROZPOCET | 0 | 0 | 0 | 0 | 0 | 1 | 0 | 4 | 2104097823
| „zpevněné plochy“ |  |  |  | 170 | [13 empty] | VV | 2 | 2 | True | 0 | ROZPOCET
2 | Hloubení výkopů pro základové konstrukce |  |  | m3 | 2.1101 | 0 | 0 | CS ÚRS 2019 01 |  |  | základní | 0.871 | 1.8379 | 0 | 0 | 0 | 0 | 4 | K | 2 |  |  |  | ROZPOCET | 0 | 0 | 0 | 0 | 0 | 1 | 0 | 4 | -1442746734
| „herní sestava se dvěma houpačkami a skluzavkami“ 21*3,14*0,2*0,2*0,8 |  |  |  | 2.1101 | [13 empty] | VV | 2 | 2 | True | 0 | ROZPOCET
3 | Vodorovné přemístění výkopku do vzdálenosti 50 m |  |  | m3 | 0.84375 | 0 | 0 | CS ÚRS 2019 01 |  |  | základní | 4.967 | 4.1909 | 0 | 0 | 0 | 0 | 4 | K | 2 |  |  |  | ROZPOCET | 0 | 0 | 0 | 0 | 0 | 1 | 0 | 4 | -547710566
| „ornice k rozprostření“ (170-165,5)*0,15*1,25 |  |  |  | 0.84375 | [13 empty] | VV | 2 | 2 | True | 0 | ROZPOCET
4 | Vodorovné přemístění do 10000 m výkopku/sypaniny z horniny tř. 1 až 4 |  |  | m3 | 65.5438 | 0 | 0 | CS ÚRS 2019 01 |  |  | základní | 0.083 | 5.4401 | 0 | 0 | 0 | 0 | 4 | K | 2 |  |  |  | ROZPOCET | 0 | 0 | 0 | 0 | 0 | 1 | 0 | 4 | 1903357875
| „přebytek ornice a výkopek“ ((165,5*0,3+(170-165,5)*0,15+2,11)*1,25 |  |  |  | 65.5438 | [13 empty] | VV | 2 | 2 | True | 0 | ROZPOCET
5 | Nakládání výkopku z hornin tř. 1 až 4 do 100 m3 |  |  | m3 | 65.544 | 0 | 0 | CS ÚRS 2019 01 |  |  | základní | 0.097 | 6.3578 | 0 | 0 | 0 | 0 | 4 | K | 2 |  |  |  | ROZPOCET | 0 | 0 | 0 | 0 | 0 | 1 | 0 | 4 | 1190192803
6 | Uložení sypaniny na skládky |  |  | m3 | 65.544 | 0 | 0 | CS ÚRS 2019 01 |  |  | základní | 0.009 | 0.5899 | 0 | 0 | 0 | 0 | 4 | K | 2 |  |  |  | ROZPOCET | 0 | 0 | 0 | 0 | 0 | 1 | 0 | 4 | 1414507916
7 | Poplatek za uložení stavebního odpadu - zeminy a kameniva na skládce |  |  | t | 117.9792 | 0 | 0 | CS ÚRS 2019 01 |  |  | základní | 0 | 0 | 0 | 0 | 0 | 0 | 4 | K | 2 |  |  |  | ROZPOCET | 0 | 0 | 0 | 0 | 0 | 1 | 0 | 4 | -255666823
| 65,544*1,8 'Přepočtené koeficientem množství |  |  |  | 117.9792 | [13 empty] | VV | 2 | 2 | False | 1 | ROZPOCET
8 | Plošná úprava terénu do 500 m2 zemina tř 1 až 4 nerovnosti do 100 mm v rovinně a svahu do 1:5 |  |  | m2 | 165.5 | 0 | 0 | CS ÚRS 2019 01 |  |  | základní | 0.09 | 14.895 | 0 | 0 | 0 | 0 | 4 | K | 2 |  |  |  | ROZPOCET | 0 | 0 | 0 | 0 | 0 | 1 | 0 | 4 | 1990518474
| „zemní pláň zpevněných ploch“ |  |  |  | 165.5 | [13 empty] | VV | 2 | 2 | True | 0 | ROZPOCET
9 | Založení parkového trávníku výsevem plochy do 1000 m2 v rovině a ve svahu do 1:5 |  |  | m2 | 4.5 | 0 | 0 | CS ÚRS 2019 01 |  |  | základní | 0.058 | 0.261 | 0 | 0 | 0 | 0 | 4 | K | 2 |  |  |  | ROZPOCET | 0 | 0 | 0 | 0 | 0 | 1 | 0 | 4 | 619337797
| (170-165,5) |  |  |  | 4.5
10 | osivo směs travní parková okrasná |  |  | kg | 0.1125 | 0 | 0 | CS ÚRS 2019 01 |  |  | základní | 0 | 0 | 0.001 | 0.0001125 | 0 | 0 | 8 | M | 2 |  |  |  | ROZPOCET | 0 | 0 | 0 | 0 | 0 | 1 | 0 | 4 | 2143465101
| 4,5*0,025 'Přepočtené koeficientem množství |  |  |  | 0.1125 | [13 empty] | VV | 2 | 2 | False | 1 | ROZPOCET
11 | Rozprostření ornice pl do 500 m2 ve svahu přes 1:5 tl vrstvy do 150 mm |  |  | m2 | 4.5 | 0 | 0 | CS ÚRS 2019 01 |  |  | základní | 0.19 | 0.855 | 0 | 0 | 0 | 0 | 4 | K | 2 |  |  |  | ROZPOCET | 0 | 0 | 0 | 0 | 0 | 1 | 0 | 4 | 111587833
Zakládání | [6 empty] | 0 | [5 empty] | 0.8472 |  | 3.5589 |  | 0 | 1 | D | 1 |  |  |  | ROZPOCET | [6 empty] | 0
12 | Základové patky z betonu tř. C 20/25 |  |  | m3 | 1.4507 | 0 | 0 | CS ÚRS 2019 01 |  |  | základní | 0.584 | 0.8472 | 2.4533 | 3.5589 | 0 | 0 | 4 | K | 2 |  |  |  | ROZPOCET | 0 | 0 | 0 | 0 | 0 | 1 | 0 | 4 | -2087573039
| „herní sestava se dvěma houpačkami a skluzavkami“ 21*3,14*0,2*0,2*0,55 |  |  |  | 1.4507 | [13 empty] | VV | 2 | 2 | True | 0 | ROZPOCET
Komunikace pozemní | [6 empty] | 0 | [5 empty] | 4.965 |  | 26.7978 |  | 0 | 1 | D | 1 |  |  |  | ROZPOCET | [6 empty] | 0
13 | Podklad z kameniva hrubého drceného vel. 16-32 mm tl. 250 mm |  |  | m2 | 165.5 | 0 | 0 | CS ÚRS 2019 01 |  |  | základní | 0.03 | 4.965 | 0.16192 | 26.7978 | 0 | 0 | 4 | K | 2 |  |  |  | ROZPOCET | 0 | 0 | 0 | 0 | 0 | 1 | 0 | 4 | -490102943
14 | Kryt venkovních hřišť z profilovaných desek z pryže tl 45 mm barevný kladený do štěrkopísku tl 40 mm |  |  | m2 | 165.5 | 0 | 0
Ostatní konstrukce a práce, bourání | [6 empty] | 0 | [5 empty] | 11.5174 |  | 10.9061 |  | 0 | 1 | D | 1 |  |  |  | ROZPOCET | [6 empty] | 0
15 | Osazení zahradního obrubníku stojatého s boční opěrou do lože z betonu prostého |  |  | m | 36.22 | 0 | 0 | CS ÚRS 2019 01 |  |  | základní | 0.216 | 7.8235 | 0.1295 | 4.6905 | 0 | 0 | 4 | K | 2 |  |  |  | ROZPOCET | 0 | 0 | 0 | 0 | 0 | 1 | 0 | 4 | -669927705
16 | obrubník zahradní |  |  | m | 36.22 | 0 | 0 | CS ÚRS 2019 01 |  |  | základní | 0 | 0 | 0.024 | 0.86928 | 0 | 0 | 8 | M | 2 |  |  |  | ROZPOCET | 0 | 0 | 0 | 0 | 0 | 1 | 0 | 4 | -681534407
17 | Lože pod obrubníky, krajníky nebo obruby z dlažebních kostek z betonu prostého |  |  | m3 | 2.3543 | 0 | 0 | CS ÚRS 2019 01 |  |  | základní | 1.442 | 3.3949 | 2.2563 | 5.3121 | 0 | 0 | 4 | K | 2 |  |  |  | ROZPOCET | 0 | 0 | 0 | 0 | 0 | 1 | 0 | 4 | 235827089
| 36,22*0,45*0,1+36,22*0,2*0,1 |  |  |  | 2.3543 | [13 empty] | VV | 2 | 2 | True | 0 | ROZPOCET
18 | Montáž herní sestavy se dvěma houpačkami a skluzavkami |  |  | kus | 1 | 0 | 0 |  |  |  | základní | 0.299 | 0.299 | 0.03418 | 0.03418 | 0 | 0 | 4 | K | 2 |  |  |  | ROZPOCET | 0 | 0 | 0 | 0 | 0 | 1 | 0 | 4 | 384829880
19 | Herní sestava se dvěma houpačkami a skluzavkami |  |  | kus | 1 | 0 | 0 |  |  |  | základní | 0 | 0 | 0 | 0 | 0 | 0 | 8 | M | 2 |  |  |  | ROZPOCET | 0 | 0 | 0 | 0 | 0 | 1 | 0 | 4 | 1860430599
Přesun hmot | [6 empty] | 0 | [5 empty] | 0.397 |  | 0 |  | 0 | 1 | D | 1 |  |  |  | ROZPOCET | [6 empty] | 0
26 | Přesun hmot pro pozemní komunikace s krytem dlážděným |  |  | kpl | 1 | 0 | 0 | CS ÚRS 2019 01 |  |  | základní | 0.397 | 0.397 | 0 | 0 | 0 | 0 | 4 | K | 2 |  |  |  | ROZPOCET | 0 | 0 | 0 | 0 | 0 | 1 | 0 | 4 | -1596797927
Vedlejší rozpočtové náklady | [6 empty] | 0 | [5 empty] | 0 |  | 0 |  | 0 | 5 | D | 0 |  |  |  | ROZPOCET | [6 empty] | 0
Průzkumné, geodetické a projektové práce | [6 empty] | 0 | [5 empty] | 0 |  | 0 |  | 0 | 5 | D | 1 |  |  |  | ROZPOCET | [6 empty] | 0
27 | Vytyčení stavby |  |  | kpl | 1 | 0 | 0
Zařízení staveniště | [6 empty] | 0
28 | Zařízení staveniště |  |  | kpl | 1 | 0 | 0
Inženýrská činnost | [6 empty] | 0
29 | Kompletační a koordinační činnost |  |  | kpl | 1 | 0 | 0
Mimostaveništní doprava | [6 empty] | 0
30 | Mimostaveništní doprava |  |  | kpl | 1 | 0 | 0 | CS ÚRS 2019 01 |  |  | základní | 0 | 0 | 0 | 0 | 0 | 0 | 1024 | K | 2 |  |  |  | ROZPOCET | 0 | 0 | 0 | 0 | 0 | 1 | 0 | 1024 | 960599166